## Worksheet
BN 85-5. 24-60VDC
| Gehäuse mit Langlöchern vorderseitige Betätigung berührungslos wirkend 5 Reedkontakte hohe Lebensdauer | LED-Zustandsanzeige Steckeranschluss Kunststoffgehäuse Reedkontakt einclipsbar, Vorortmontage
Bestelldaten
Produkt-Typbezeichnung | BN 85-5. 24-60VDC
Artikelnummer (Bestellnummer) | 101110853
EAN (European Article Number) | 4030661050041
eCl@ss Nummer, Version 12.0 | 27-27-43-02
eCl@ss Nummer, Version 11.0 | 27-27-01-05
eCl@ss Nummer, Version 9.0 | 27-27-01-05
ETIM Nummer, Version 7.0 | EC002544
ETIM Nummer, Version 6.0 | EC002544
Allgemeine Daten
Wirkprinzip | magnetisch
Gehäusebauform | rechteckig
Werkstoff des Gehäuses | Kunststoff, glasfaserverstärkter Thermoplast
Bruttogewicht | 136 g
Allgemeine Daten - Eigenschaften
Rastung | Ja
Verwendbar für Aufzüge | Ja
Integrierte Anzeige, Status | Ja
Anzahl der Rastkontakte, maximum | 5
Anzahl der Rastkontakte, minimum | 1
Mechanische Daten
Betätigungsebene | vorderseitig
Betätigungselement | Magnet
Mechanische Lebensdauer, minimum | 1.000.000.000 Schaltspiele
Befestigung | Gehäuse mit Langlöchern
Mechanische Daten - Schaltabstände gemäß EN IEC 60947-5-3
Schaltabstand Sn | 1 mm … 14 mm
Hinweis (Schaltabstand Sn) | Die Angaben zu den Schaltabständen gelten bei Betätigung einzeln montierter Geräte ohne ferromagnetischen Einfluss. Eine Veränderung des Abstandes, positiv wie negativ, ist durch ferromagnetischen Einfluss möglich. Bei der Anordnung von mehreren Betätigungsmagneten ist die gegenseitige Beeinflussung zu berücksichtigen.
Mechanische Daten - Anschlusstechnik
Anschlussart | Steckeranschluss, 10-polig
Mechanische Daten - Abmessungen
Länge des Sensors | 140 mm
Breite des Sensors | 65 mm
Höhe des Sensors | 20 mm
Umgebungsbedingungen
Schutzart | IP30
Umgebungstemperatur | -10 ... +75 °C
Schockfestigkeit | 60 g, sinusförmige Schwingung
Elektrische Daten
Schaltspannung, minimum | 12 VDC
Schaltspannung, maximum | 60 VDC
Schaltstrom, maximum | 1 A
Schaltleistung, maximum | 30 W
Schaltelement | Raster
Elektrische Daten - Digitale Ausgänge
Ausführung der Schaltelemente | Reedkontakt
Lieferumfang
Lieferumfang | Der Betätiger ist nicht im Lieferumfang enthalten.
Zubehör
Empfehlung (Betätiger) | BP 7
Empfehlung (Betätiger, Aufzugtechnik) | BP 7
Hinweis
Hinweis (Allgemein) | Die Öffner- oder Schließerfunktion ist abhängig von der Betätigungsrichtung, dem Betätigungsmagneten und der Polung des Betätigungsmagneten.
Schmersal Schweiz AG, Moosmattstraße 3, 8905 Arni
Die genannten Daten und Angaben wurden sorgfältig geprüft. Abbildungen können vom Original abweichen. Weitere technische Daten finden Sie in der Betriebsanleitung. Technische Änderungen und Irrtümer vorbehalten.
Generiert am: 04.12.2024, 23:24