## Worksheet
SE-304 C AUSWERTEGERAET
Zur Überwachung von 1 ... 4 Sicherheits-Schaltleiste(n) 1 Sicherheitskontakt, STOP 0 1 Meldeausgang
Bestelldaten
Produkt-Typbezeichnung | SE-304 C AUSWERTEGERAET
Artikelnummer (Bestellnummer) | 101165883
EAN (European Article Number) | 4030661293622
eCl@ss Nummer, Version 12.0 | 27-37-18-19
eCl@ss Nummer, Version 11.0 | 27-37-18-19
eCl@ss Nummer, Version 9.0 | 27-37-18-19
ETIM Nummer, Version 7.0 | EC001449
ETIM Nummer, Version 6.0 | EC001449
Allgemeine Daten
Vorschriften | EN ISO 13849-1 EN ISO 13850
Klimabeanspruchung | EN ISO 13856-2
Werkstoff des Gehäuses | Kunststoff, Thermoplast
Reaktionszeit, maximum | 17 ms
Bruttogewicht | 175 g
Allgemeine Daten - Eigenschaften
elektronische Sicherung | Ja
Drahtbrucherkennung | Ja
Querschlusserkennung | Ja
Starteingang | Ja
Rückführkreis | Ja
Automatische Reset-Funktion | Ja
Reset Flankendetektion | Ja
Rücksetzung nach Unterbrechung der Versorgungsspannung | Ja
Erdschlusserkennung | Ja
Integrierte Anzeige, Status | Ja
Anzahl der LEDs | 5
Anzahl der unverzögerten Halbleiter-Ausgänge mit Meldefunktion | 1
Anzahl der Sicherheitskontakte | 1
Anzahl der Meldeausgänge | 1
Sicherheitsbetrachtung
Performance Level, bis | d
Kategorie | 3
Kategorie gemäß EN 954 | 3
PFH-Wert | 1,01 x 10⁻⁷ /h
Hinweis (PFH-Wert) | bis max. 5.000 Schaltzyklen/Jahr
Gebrauchsdauer | 20 Jahre
Stop-Kategorie | 0
Mechanische Daten
Mechanische Lebensdauer, minimum | 10.000.000 Schaltspiele
Befestigung | Schnellbefestigung für Normschiene nach DIN EN 60715
Mechanische Daten - Anschlusstechnik
Länge der Leitung | 200 m
Anschlussart | Schraubanschluss M20 x 1.5
Anschlussquerschnitt, maximum | 2 x 1,5 mm²
Hinweis | Alle Angaben einschließlich Aderendhülsen.
Mechanische Daten - Abmessungen
Breite | 22,5 mm
Höhe | 100 mm
Tiefe | 121 mm
Umgebungsbedingungen
Schutzart des Gehäuses | IP40
Schutzart des Einbauraumes | IP54
Schutzart der Klemmen bzw. Anschlüsse | IP20
Umgebungstemperatur | +5 ... +55 °C
Schwingfestigkeit | 10 … 55 Hz, Amplitude 0,15 mm
Umgebungsbedingungen - Isolationskennwerte
Bemessungsstoßspannungsfestigkeit Uimp | 4 kV
Überspannungskategorie | III
Verschmutzungsgrad | 2
Elektrische Daten
Frequenzbereich | 50 Hz
Betriebsspannung | 24 VAC -10 % / +10 %24 VDC -10 % / +20 %
Bemessungsbetriebsspannung | 24 VAC
Bemessungsbetriebsspannung | 24 VDC
Bemessungsbetriebsstrom | 500 mA
Bemessungssteuerspeisespannung bei AC 50 Hz, minimum | 21,6 VAC
Bemessungssteuerspeisespannung bei AC 50 Hz, maximum | 28,8 VAC
Bemessungssteuerspeisespannung bei DC, minimum | 21,6 VDC
Bemessungssteuerspeisespannung bei DC, maximum | 28,8 VDC
Spannung, Gebrauchskategorie AC-15 | 230 VAC
Strom, Gebrauchskategorie AC-15 | 2 A
Spannung, Gebrauchskategorie DC-13 | 24 VDC
Strom, Gebrauchskategorie DC-13 | 2 A
Elektrische Leistungsaufnahme, maximum | 4 W
Auszugsverzögerung bei RESET | 100 ms ... 2000 ms
Elektrische Daten - Elektromagnetische Verträglichkeit (EMV)
Störfestigkeit | EMV-Richtlinie
Zustandsanzeige
Angezeigte Funktionszustände | Freigabe Störungsanzeige
Sonstige Daten
Hinweis (Applikationsanwendungen) | Sicherheits-Schaltleisten
Hinweis
Hinweis (Allgemein) | Die Gesamtsicherheit der Maschine ist von der fachgerechten Montage und Installation von Sicherheitsbaustein und Signalgeber, sowie von der fachgerechten elektrischen Verbindung der Baugruppen abhängig. Bei bestehender Gefahr darf die Maschine nicht erneut gestartet werden.
Schaltungsbeispiel
Hinweis (Schaltungsbeispiel) | Manueller Reset und Autoreset muss den Anforderungen der EN 1760-2 (Zustandsdiagramm A2, A3) entsprechen. Das Schaltungsbeispiel ist im spannungslosen Zustand dargestellt. Überwachung der Sicherheits-Schaltleisten SE 40 / SE 70 mit einem Sicherheitsbaustein SE-304C bis zu PL d und Kategorie 3. Wahlweise Rückstellfunktion oder Autoreset: Die Rückstellfunktion wird durch ein flankensensitives Signal (Flankenwechsel "0-1-0" innerhalb von 100 ms bis 2 s) ausgelöst (X2/X3). Alternativ kann die Autoresetfunktion durch durch eine Verbindung (A3/X2) aktiviert werden. Werden weniger als 4 Schaltleisten angeschlossen, ist nach dem folgenden Schema anzuschließen.
Schmersal Schweiz AG, Moosmattstraße 3, 8905 Arni
Die genannten Daten und Angaben wurden sorgfältig geprüft. Abbildungen können vom Original abweichen. Weitere technische Daten finden Sie in der Betriebsanleitung. Technische Änderungen und Irrtümer vorbehalten.
Generiert am: 26.03.2025, 05:47