## Worksheet
BS655-Z22-G024
| Plattformkonzept mit unterschiedlichen Funktionseinheiten Metallgehäuse große Auswahl an Betätigungselementen Schutzart IP66, IP67 | Schaltpunkteinstellung Symmetrie durch verzahnte, zentral angeordnete Welle Zentrale Anschlussklemme
Bestelldaten
Produkt-Typbezeichnung | BS655-Z22-G024
Artikelnummer (Bestellnummer) | 153031623
EAN (European Article Number) | 4030661533056
eCl@ss Nummer, Version 12.0 | 27-27-06-01
eCl@ss Nummer, Version 11.0 | 27-27-06-01
eCl@ss Nummer, Version 9.0 | 27-27-06-01
ETIM Nummer, Version 7.0 | EC000030
ETIM Nummer, Version 6.0 | EC000030
Zulassungen - Vorschriften
Zertifikate | cULus
Allgemeine Daten
Vorschriften | EN 620 EN IEC 60947-5-1
Werkstoff des Gehäuses | Grauguss, lackiert
Werkstoff des Gehäusedeckels | Grauguss, lackiert
Bruttogewicht | 6.035 g
Allgemeine Daten - Eigenschaften
Meldeleuchte | Ja
Anzahl der Hilfskontakte | 2
Anzahl der Sicherheitskontakte | 2
Anzahl der Leuchtmelder | 1
Sicherheitsbetrachtung
Vorschriften | EN ISO 13849-1
Gebrauchsdauer | 20 Jahre
Sicherheitsbetrachtung - Sicherheitsausgänge
B10D Öffner (NC) | 2.000.000 Schaltspiele
Mechanische Daten
Mechanische Lebensdauer, minimum | 1.000.000 Schaltspiele
Positionierschritte für den Betätiger | 10 °
Mechanische Daten - Anschlusstechnik
Leitungseinführung | 2 x M25 x 1,5
Anschlussquerschnitt, minimum | 0,5 mm², flexibel
Anschlussquerschnitt, maximum | 2,5 mm², flexibel
Umgebungsbedingungen
Schutzart | IP66 IP67
Umgebungstemperatur | -25 ... +60 °C
Schutzklasse | I
Umgebungsbedingungen - Isolationskennwerte
Bemessungsisolationsspannung Ui | 300 V
Bemessungsstoßspannungsfestigkeit Uimp | 4 kV
Verschmutzungsgrad | 3
Elektrische Daten
Thermischer Dauerstrom | 6 A
Spannung, Gebrauchskategorie AC-15 | 230 VAC
Strom, Gebrauchskategorie AC-15 | 3 A
Spannung, Gebrauchskategorie DC-13 | 24 VDC
Strom, Gebrauchskategorie DC-13 | 3 A
Werkstoff der Kontakte, elektrisch | Silber
Zustandsanzeige
Farbe der Meldeleuchte | rot
Hinweis (LED-Zustandsanzeige) | Versorgungsspannung UB: 24 VDC
Schmersal Schweiz AG, Moosmattstraße 3, 8905 Arni
Die genannten Daten und Angaben wurden sorgfältig geprüft. Abbildungen können vom Original abweichen. Weitere technische Daten finden Sie in der Betriebsanleitung. Technische Änderungen und Irrtümer vorbehalten.
Generiert am: 27.01.2025, 08:43