## Worksheet
AZ/AZM 200-B30-RTAG1P31-SZ
für rechts angeschlagene Türen mit Türgriff und Fluchtentriegelungsgriff mit integrierter Sperrzange
Bestelldaten
Hinweis (Lieferfähigkeit) | Auslaufprodukt
Produkt-Typbezeichnung | AZ/AZM 200-B30-RTAG1P31-SZ
Artikelnummer (Bestellnummer) | 101217745
EAN (European Article Number) | 4030661413556
eCl@ss Nummer, Version 12.0 | 27-27-26-06
eCl@ss Nummer, Version 11.0 | 27-27-26-06
eCl@ss Nummer, Version 9.0 | 27-27-26-06
ETIM Nummer, Version 7.0 | EC001487
ETIM Nummer, Version 6.0 | EC001487
Allgemeine Daten
Werkstoff des Gehäuses | Kunststoff, glasfaserverstärkter Thermoplast, selbstverlöschend
Werkstoff des Betätigers | Zink-Druckguss
Werkstoff des Bedienteils | Aluminium
Werkstoff der Fluchtentriegelung | Metall
Bruttogewicht | 4.150 g
Allgemeine Daten - Eigenschaften
Fluchtentriegelung | Ja
Sperrzange integriert | Ja
Türerkennungssensor | Ja
Mechanische Daten
Griff | Türgriff
Türanschlag | Rechts
Betätiger-Anbau | Außen
Mechanische Daten - Abmessungen
Länge des Betätigers | 94 mm
Breite des Betätigers | 115 mm
Höhe des Betätigers | 115 mm
Länge des Verriegelungsgestänges | 83 mm
Breite der Verriegelungsgestänge | 75 mm
Höhe des Verriegelungsgestänges | 2.600 mm
Hinweis (Höhe des Verriegelungsgestänges) | kundenseitiges Kürzen der Sperrstangen möglich
Lieferumfang
Lieferumfang | Betätigereinheit AZ/AZM201-B30 inkl. Vierkantstange Stangenschloss mit Führungsblech 4x Senkkopfschrauben M5x10 4x U-Stücke 2x Sechskantmuttern M8 2x Sperrstangen, 1200 mm, verzinkt Gegenlager (bei P30) bzw. Fluchtentriegelung komplett (bei P31)
Schmersal Schweiz AG, Moosmattstraße 3, 8905 Arni
Die genannten Daten und Angaben wurden sorgfältig geprüft. Abbildungen können vom Original abweichen. Weitere technische Daten finden Sie in der Betriebsanleitung. Technische Änderungen und Irrtümer vorbehalten.
Generiert am: 02.04.2025, 10:06