## Worksheet
TV7H 336-01/01Z-1637
| nur für Positionieraufgaben verwendbar Bauform nach EN 50041 Kunststoffgehäuse Betätiger in 10° Schritten einstellbar schutzisoliert | weitgehend öl- und benzinbeständig große Auswahl an Betätigungselementen Betätigungselemente um 4 x 90° umsetzbar 1 Leitungseinführung M 20 x 1.5
Bestelldaten
Produkt-Typbezeichnung | TV7H 336-01/01Z-1637
Artikelnummer (Bestellnummer) | 151099476
eCl@ss Nummer, Version 12.0 | 27-27-06-01
eCl@ss Nummer, Version 11.0 | 27-27-06-01
eCl@ss Nummer, Version 9.0 | 27-27-06-01
ETIM Nummer, Version 7.0 | EC000030
ETIM Nummer, Version 6.0 | EC000030
Allgemeine Daten
Gehäusebauform | Normbauform
Werkstoff des Gehäuses | Kunststoff, glasfaserverstärkt
Werkstoff des Hebels | Metall
Bruttogewicht | 180 g
Sicherheitsbetrachtung
Vorschriften | BG-GS-ET-15 EN ISO 13849-1 EN IEC 60947-5-1
Gebrauchsdauer | 20 Jahre
Mechanische Daten
Betätigungselement | Rollenschwenkhebel
Werkstoff der Rolle | Kunststoff
Mechanische Lebensdauer, minimum | 30.000.000 Schaltspiele
Betätigungsgeschwindigkeit, maximum | 2,5 m/s
Hinweis (Betätigungsgeschwindigkeit) | Betätigungsgeschwindigkeit bei einem vertikalen Anfahrwinkel von 30°
Mechanische Daten - Anschlusstechnik
Hinweis | Alle Angaben einschließlich Aderendhülsen.
Mechanische Daten - Abmessungen
Länge des Sensors | 57 mm
Breite des Sensors | 40,5 mm
Höhe des Sensors | 173,5 mm
Umgebungsbedingungen
Schutzart | IP65 IP67
Umgebungstemperatur | -30 ... +80 °C
Umgebungsbedingungen - Isolationskennwerte
Bemessungsstoßspannungsfestigkeit Uimp | 6 kV
Elektrische Daten
Thermischer Dauerstrom | 10 A
Bedingter Bemessungskurzschlussstrom | 1.000 A
Spannung, Gebrauchskategorie AC-15 | 230 VAC
Strom, Gebrauchskategorie AC-15 | 4 A
Spannung, Gebrauchskategorie DC-13 | 24 VDC
Strom, Gebrauchskategorie DC-13 | 4 A
Maximale Schalthäufigkeit | 5.000 /h
Werkstoff der Kontakte, elektrisch | Silber, vergoldet (AgNi 15 + Au 0,3µm)
Schmersal Schweiz AG, Moosmattstraße 3, 8905 Arni
Die genannten Daten und Angaben wurden sorgfältig geprüft. Abbildungen können vom Original abweichen. Weitere technische Daten finden Sie in der Betriebsanleitung. Technische Änderungen und Irrtümer vorbehalten.
Generiert am: 15.10.2024, 07:10