## Worksheet
UAM-05LP-T301C
| Kabel 0,3 m mit wasserfestem Stecker 2 parallele Schutzzonen oder 1 Schutzzone plus 2 Warnfelder Bis zu 32 konfigurierbare Zonensets Encodereingänge für AGVs Muting- und Interlockfunktion | Datenausgabe über Ethernet Master-Slave-Funktion SD-Karte für Konfiguration Bedienerfreundliche Konfigurationssoftware
Bestelldaten
Produkt-Typbezeichnung | UAM-05LP-T301C
Artikelnummer (Bestellnummer) | 103039884
EAN (European Article Number) | 4030661559186
eCl@ss Nummer, Version 12.0 | 27-27-27-05
eCl@ss Nummer, Version 11.0 | 27-27-27-05
eCl@ss Nummer, Version 9.0 | 27-27-27-05
ETIM Nummer, Version 7.0 | EC002550
ETIM Nummer, Version 6.0 | EC002550
Allgemeine Daten
Vorschriften | EN IEC 61496-3 EN IEC 61496-1
Reaktionszeit, minimum | 60 ms
Bruttogewicht | 826 g
Allgemeine Daten - Eigenschaften
Anzahl der sicheren digitalen Ausgänge | 2
Anzahl der Zonensets der Warn- und Sicherheitsbereiche, maximum | 32
Sicherheitsbetrachtung
Vorschriften | EN IEC 61508
Performance Level, bis | d
Kategorie | 3
Safety Integrity Level (SIL), geeignet für Anwendungen in | 2
Sicherheitstyp gemäß IEC 61496-1 | 3
Mechanische Daten
Reichweite, Schutzfeld, minimum | 0,1 m
Reichweite, Schutzfeld, maximum | 5 m
Öffnungswinkel | 270
Wellenlänge der Laserdiode | 905 nm
Nicht sichere Warnzone, maximum | 20 m
Mechanische Daten - Anschlusstechnik
Länge der Leitung | 0,3 m
Anschlussart | Anschlussleitung mit Stecker ODU, gerade, 22-polig
Mechanische Daten - Abmessungen
Länge | 80 mm
Breite | 80 mm
Höhe | 95 mm
Umgebungsbedingungen
Schutzart | IP65
Umgebungstemperatur | -10 ... +50 °C
Lager- und Transporttemperatur | -20 ... +70 °C
Laserklasse | 1
Elektrische Daten
Bemessungsbetriebsspannung | 24 VDC
Elektrische Leistungsaufnahme | 6 W
Elektrische Leistungsaufnahme, maximum | 50 W
Schmersal Schweiz AG, Moosmattstraße 3, 8905 Arni
Die genannten Daten und Angaben wurden sorgfältig geprüft. Abbildungen können vom Original abweichen. Weitere technische Daten finden Sie in der Betriebsanleitung. Technische Änderungen und Irrtümer vorbehalten.
Generiert am: 23.02.2025, 22:36