## Worksheet
ACC-SFB-EARTH-STRAP-100MM
Masseband komplett
Bestelldaten
Produkt-Typbezeichnung | ACC-SFB-EARTH-STRAP-100MM
Artikelnummer (Bestellnummer) | 103041446
EAN (European Article Number) | 4030661556901
eCl@ss Nummer, Version 12.0 | 27-24-26-91
eCl@ss Nummer, Version 11.0 | 27-24-26-91
eCl@ss Nummer, Version 9.0 | 27-24-26-91
ETIM Nummer, Version 7.0 | EC001604
ETIM Nummer, Version 6.0 | EC001604
Allgemeine Daten
Bruttogewicht | 18 g
Mechanische Daten
Ausführung der Befestigungsschrauben | M4X8
Anzugsdrehmoment der Befestigungsschrauben, maximum | 1,4 Nm
Mechanische Daten - Anschlusstechnik
Länge der Leitung | 0,1 m
Aderquerschnitt | 6 mm2
Lieferumfang
Lieferumfang | Masseband komplett
Schmersal Schweiz AG, Moosmattstraße 3, 8905 Arni
Die genannten Daten und Angaben wurden sorgfältig geprüft. Abbildungen können vom Original abweichen. Weitere technische Daten finden Sie in der Betriebsanleitung. Technische Änderungen und Irrtümer vorbehalten.
Generiert am: 04.02.2025, 18:16