## Worksheet
S100-PR
Kompakte Miniaturbauform Wirtschaftliche Lösung LED Lichtquelle gut sichbar Polfilter integriert Manipulationssichere Sensorausführung
Bestelldaten
Produkt-Typbezeichnung | S100-PR
Artikelnummer (Bestellnummer) | 103040805
EAN (European Article Number) | 4030661555638
eCl@ss Nummer, Version 12.0 | 27-27-26-92
eCl@ss Nummer, Version 11.0 | 27-27-26-92
eCl@ss Nummer, Version 9.0 | 27-27-26-92
ETIM Nummer, Version 7.0 | EC002594
ETIM Nummer, Version 6.0 | EC002594
Allgemeine Daten
Werkstoff des Gehäuses | Kunststoff
Bruttogewicht | 8 g
Mechanische Daten
Reichweite, minimum | 10 mm
Reichweite, maximum | 6.000 mm
Mechanische Daten - Anschlusstechnik
Anschlussart | Einbaustecker M8, 4-polig
Mechanische Daten - Abmessungen
Breite des Sensors | 12 mm
Höhe des Sensors | 20 mm
Umgebungsbedingungen
Schutzart | IP67
Lieferumfang
Lieferumfang | 1x Reflexions-Lichtschranke
Schmersal Schweiz AG, Moosmattstraße 3, 8905 Arni
Die genannten Daten und Angaben wurden sorgfältig geprüft. Abbildungen können vom Original abweichen. Weitere technische Daten finden Sie in der Betriebsanleitung. Technische Änderungen und Irrtümer vorbehalten.
Generiert am: 28.11.2024, 02:26