## Worksheet
SDG-ETC-RJ-CC
Serielle Diagnose von bis zu 31 Sicherheitsschaltgeräten via Schmersal SD-Bus Automatische Adressierung der verbundenen SD-Bus-Teilnehmer Diagnose- und Konfigurationsschnittstelle für einfache Inbetriebnahme und Wartung der Anlage Umfangreiche Zusatzfunktionen über integrierten Webserver Langzeitspeicherung der Log-Meldungen über SD-Karte Umsetzung der Status- und Diagnosedaten auf Ethernet-basierte Feldbusprotokolle
Bestelldaten
Produkt-Typbezeichnung | SDG-ETC-RJ-CC
Artikelnummer (Bestellnummer) | 103051502
EAN (European Article Number) | 4030661631752
eCl@ss Nummer, Version 12.0 | 27-23-02-06
eCl@ss Nummer, Version 11.0 | 27-23-02-06
eCl@ss Nummer, Version 9.0 | 27-23-02-06
ETIM Nummer, Version 7.0 | EC001099
ETIM Nummer, Version 6.0 | EC001099
Zulassungen - Vorschriften
Zertifikate | cULus
Allgemeine Daten
Bruttogewicht | 173 g
Allgemeine Daten - Eigenschaften
Integrierte Anzeige, Status | Ja
SD Card Slot | Ja
Integriertes SD-Gateway | Ja
Anzahl der LEDs | 5
Mechanische Daten
Befestigung | Schnellbefestigung für Normschiene nach DIN EN 60715
Mechanische Daten - Anschlusstechnik
Anschlussquerschnitt, minimum | 0,25 mm²
Anschlussquerschnitt, maximum | 1,5 mm²
Aderquerschnitt, minimum | 24 AWG
Aderquerschnitt, maximum | 16 AWG
Anschluss (mechanisch) | abnehmbare Federkraftklemmen
Mechanische Daten - Abmessungen
Breite | 22,5 mm
Höhe | 98 mm
Tiefe | 115 mm
Umgebungsbedingungen
Schutzart des Gehäuses | IP40
Schutzart des Einbauraumes | IP54
Schutzart der Klemmen bzw. Anschlüsse | IP20
Umgebungstemperatur | +0 ... +55 °C
Lager- und Transporttemperatur | -25 ... +75 °C
Relative Feuchtigkeit, minimum | 5 %
Relative Feuchtigkeit, maximum | 95 %
Hinweis (Relative Feuchtigkeit) | nicht kondensierend
Schwingfestigkeit | 10 ... 57 Hz, Amplitude 0,35 mm 57 ... 150 Hz, mit 5 g
Schockfestigkeit | 15 g / 11 ms
Umgebungsbedingungen - Isolationskennwerte
Bemessungsisolationsspannung Ui | 32 VDC
Bemessungsstoßspannungsfestigkeit Uimp | 0,5 kV
Überspannungskategorie | II
Verschmutzungsgrad | 2
Elektrische Daten
Betriebsspannung | 24 VDC -15 % / +20 % (stabilisiertes PELV-Netzteil)
Bemessungsbetriebsspannung | 24 VDC
Bemessungsbetriebsstrom | 150 mA
Elektrische Daten - Kommunikationsinterface
Bezeichnung, Kommunikationsinterface | RJ45
Elektrische Daten - Kommunikationsprotokoll
Feldbus Protokoll | EtherCAT
Integrierter Switch | Dual Port, 100 Mbit/s
Service Interface | WEB-Interface HTTP
Elektrische Daten - Elektromagnetische Verträglichkeit (EMV)
Störaussendung | DIN EN 61000-6-4
Störfestigkeit | DIN EN 61000-6-2
Sonstige Daten
Hinweis (Applikationsanwendungen) | Sicherheits-Sensor Schutzeinrichtung
Lieferumfang
Lieferumfang | microSD-Speicherkarte Anschlussklemmen
Hinweis
Hinweis (Allgemein) | Detailfunktionen siehe Programmier- und Konfigurationsanleitung zum SD-Gateway
Schaltungsbeispiel
Hinweis (Schaltungsbeispiel) | Serielle Diagnose in der Reihenschaltung von Sicherheits-Sensoren / Zuhaltungen Geräte mit der Option zur seriellen Diagnose: AZ 200, AZM 200, CSS 30S, CSS 34, MZM 100
Schmersal Schweiz AG, Moosmattstraße 3, 8905 Arni
Die genannten Daten und Angaben wurden sorgfältig geprüft. Abbildungen können vom Original abweichen. Weitere technische Daten finden Sie in der Betriebsanleitung. Technische Änderungen und Irrtümer vorbehalten.
Generiert am: 20.10.2025, 14:53