## Worksheet
AZ/AZM201-B30-LTAG1P31
| für links angeschlagene Türen mit Türgriff und Fluchtentriegelungsgriff Betätiger für drehbare Schutzeinrichtung Einfache und intuitive Betätigung | Keine Verletzungsgefahr an hervorstehendem Betätiger Erspart zusätzliche Türgriffe ragt nicht in den Türdurchgang hinein
Bestelldaten
Produkt-Typbezeichnung | AZ/AZM201-B30-LTAG1P31
Artikelnummer (Bestellnummer) | 103015821
EAN (European Article Number) | 4030661504230
eCl@ss Nummer, Version 12.0 | 27-27-26-06
eCl@ss Nummer, Version 11.0 | 27-27-26-06
eCl@ss Nummer, Version 9.0 | 27-27-26-06
ETIM Nummer, Version 7.0 | EC001487
ETIM Nummer, Version 6.0 | EC001487
Zulassungen - Vorschriften
Hinweis | Zertifizierung in Verbindung mit den Geräten AZ/AZM201
Allgemeine Daten
Werkstoff des Gehäuses | Kunststoff, glasfaserverstärkter Thermoplast
Werkstoff des Betätigers | Zink-Druckguss
Werkstoff des Bedienteils | Aluminium, kunststoffbeschichtet
Werkstoff der Fluchtentriegelung | Metall
Bruttogewicht | 2.432 g
Allgemeine Daten - Eigenschaften
Fluchtentriegelung | Ja
Mechanische Daten
Griff | Türgriff
Mechanische Lebensdauer, minimum | 1.000.000 Schaltspiele
Türanschlag | Links
Zuhaltekraft FZh gemäß EN ISO 14119 | 5.500 N
Zuhaltekraft Fmax, maximum | 7.150 N
Betätiger-Anbau | Außen
Mechanische Daten - Abmessungen
Länge des Betätigers | 94 mm
Breite des Betätigers | 115 mm
Höhe des Betätigers | 115 mm
Länge des Verriegelungsgestänges | 83 mm
Breite der Verriegelungsgestänge | 75 mm
Höhe des Verriegelungsgestänges | 2.600 mm
Hinweis (Höhe des Verriegelungsgestänges) | kundenseitiges Kürzen der Sperrstangen möglich
Lieferumfang
Lieferumfang | Betätigereinheit AZ/AZM201-B30 inkl. Vierkantstange Stangenschloss mit Führungsblech 4x Senkkopfschrauben M5x10 4x U-Stücke 2x Sechskantmuttern M8 2x Sperrstangen, 1200 mm, verzinkt Gegenlager (bei P30) bzw. Fluchtentriegelung komplett (bei P31)
Schmersal Schweiz AG, Moosmattstraße 3, 8905 Arni
Die genannten Daten und Angaben wurden sorgfältig geprüft. Abbildungen können vom Original abweichen. Weitere technische Daten finden Sie in der Betriebsanleitung. Technische Änderungen und Irrtümer vorbehalten.
Generiert am: 03.02.2025, 07:01