## Worksheet
BETAETIGER AZ 15/16-B1-2053 KPL.
zur Zuhaltung von leichten bis mittelschweren Schutztüren
Bestelldaten
Produkt-Typbezeichnung | BETAETIGER AZ 15/16-B1-2053 KPL.
Artikelnummer (Bestellnummer) | 101111079
EAN (European Article Number) | 4030661104300
eCl@ss Nummer, Version 12.0 | 27-27-26-06
eCl@ss Nummer, Version 11.0 | 27-27-26-06
eCl@ss Nummer, Version 9.0 | 27-27-26-06
ETIM Nummer, Version 7.0 | EC001487
ETIM Nummer, Version 6.0 | EC001487
Allgemeine Daten
Codierstufe gemäß EN ISO 14119 | gering
Werkstoff des Betätigers | Edelstahl (V2A)
Bruttogewicht | 17 g
Mechanische Daten
Betätigungsradius, minimum | 150 mm
Betätiger | gerade starr
Hinweis
Hinweis (Allgemein) | kleinstmöglicher Betätigungsradius bei drehbaren Schutzeinrichtungen 160 mm Drehpunkt des Scharniers und Oberkante des Sicherheitsschalters zuzüglich 11 mm müssen eine Ebene bilden
Schmersal Schweiz AG, Moosmattstraße 3, 8905 Arni
Die genannten Daten und Angaben wurden sorgfältig geprüft. Abbildungen können vom Original abweichen. Weitere technische Daten finden Sie in der Betriebsanleitung. Technische Änderungen und Irrtümer vorbehalten.
Generiert am: 30.03.2025, 19:17