## Worksheet
BETAETIGER AZ 15/16-B2-1747 KPL.
für sehr kleine Betätigungsradien über die breite Seite des Betätigers nachrüstbar zur spielfreien Zuhaltung leichter Schutztüren
Bestelldaten
Produkt-Typbezeichnung | BETAETIGER AZ 15/16-B2-1747 KPL.
Artikelnummer (Bestellnummer) | 101096091
EAN (European Article Number) | 4030661104133
eCl@ss Nummer, Version 12.0 | 27-27-26-06
eCl@ss Nummer, Version 11.0 | 27-27-26-06
eCl@ss Nummer, Version 9.0 | 27-27-26-06
ETIM Nummer, Version 7.0 | EC001487
ETIM Nummer, Version 6.0 | EC001487
Allgemeine Daten
Codierstufe gemäß EN ISO 14119 | gering
Werkstoff des Betätigers | Edelstahl (V2A)
Bruttogewicht | 26 g
Mechanische Daten
Betätigungsradius, minimum | 45 mm
Betätiger | gerade beweglich
Haftkraft | 30 N
Lieferumfang
Hinweis (Lieferumfang, Anzahl und Art) | Befestigungsschrauben nicht im Lieferumfang enthalten
Hinweis
Hinweis (Allgemein) | Drehpunkt des Scharniers und Oberkante des Sicherheitsschalters zuzüglich 11 mm müssen eine Ebene bilden Betätigungsradius einstellbar bis minimal 45 mm mit einem Innensechskant-Schlüssel SW 2,5 mm (a)
Schmersal Schweiz AG, Moosmattstraße 3, 8905 Arni
Die genannten Daten und Angaben wurden sorgfältig geprüft. Abbildungen können vom Original abweichen. Weitere technische Daten finden Sie in der Betriebsanleitung. Technische Änderungen und Irrtümer vorbehalten.
Generiert am: 09.04.2025, 07:39