## Worksheet
RSS16-D-R-CC
| Universelle Codierung mit RFID-Technologie Federzug-Anschluss Reihenschaltung unbegrenzt mit Rastung Kunststoffgehäuse Bedarfsgerechter Manipulationsschutz durch RFID-Technologie | 3 verschiedene Betätigungsrichtungen Türanschlag mit magnetischer Rastung Klemmenraum- oder Stecker-Anschluss Geeignet auch für Reihenschaltung Mehrfach anlernbare individuelle Codierung mit RFID-Technologie
Bestelldaten
Produkt-Typbezeichnung | RSS16-D-R-CC
Artikelnummer (Bestellnummer) | 103004365
EAN (European Article Number) | 4030661456898
eCl@ss Nummer, Version 12.0 | 27-27-46-01
eCl@ss Nummer, Version 11.0 | 27-27-24-03
eCl@ss Nummer, Version 9.0 | 27-27-24-03
ETIM Nummer, Version 7.0 | EC001829
ETIM Nummer, Version 6.0 | EC001829
Zulassungen - Vorschriften
Zertifikate | TÜV cULus FCC IC UKCA ANATEL
Allgemeine Daten
Vorschriften | EN IEC 60947-5-3
Codierung | Universelle Codierung
Codierstufe gemäß EN ISO 14119 | gering
Wirkprinzip | RFID
Gehäusebauform | Quader
Einbaubedingungen (mechanisch) | nicht bündig
Topologie des Senors | Reihenschaltungsgerät
Werkstoff des Gehäuses | Kunststoff, glasfaserverstärkter Thermoplast, selbstverlöschend
Werkstoff der aktiven Flächen | Kunststoff, glasfaserverstärkter Thermoplast
Reaktionszeit, maximum | 100 ms
Risikozeit, maximum | 200 ms
Bruttogewicht | 208 g
Allgemeine Daten - Eigenschaften
Rastmagnet | Ja
Diagnoseausgang | Ja
Kurzschlusserkennung | Ja
Querschlusserkennung | Ja
Reihenschaltung | Ja
Sicherheitsfunktionen | Ja
Kaskadierbar | Ja
Integrierte Anzeige, Status | Ja
Anzahl der LEDs | 2
Anzahl der Halbleiter-Ausgänge mit Meldefunktion | 1
Anzahl der sicheren digitalen Ausgänge | 2
Sicherheitsbetrachtung
Vorschriften | EN ISO 13849-1 EN IEC 61508
Performance Level, bis | e
Kategorie | 4
PFH-Wert | 6,30 x 10⁻¹¹ /h
PFD-Wert | 1,50 x 10⁻⁵
Safety Integrity Level (SIL), geeignet für Anwendungen in | 3
Gebrauchsdauer | 20 Jahre
Mechanische Daten
Betätigungsebene | vorderseitig rückseitig kopfseitig
Aktive Fläche | seitlich vorderseitig deckelseitig
Befestigung | 2 x M5, Zylinderkopfschraube
Anzugsdrehmoment der Befestigungsschrauben | 2 Nm
Mechanische Daten - Schaltabstände
Schaltabstand, typisch | 15 mm
Gesicherter Schaltabstand &quot;EIN&quot; Sao | 5 mm
Gesicherter Schaltabstand &quot;AUS&quot; Sar | 30 mm
Hinweis (Schaltabstand) | Alle Angaben der Schaltabstände gemäß EN IEC 60947-5-3
Hysterese (Schaltabstand), maximum | 2 mm
Wiederholgenauigkeit R | 0,5 mm
Mechanische Daten - Anschlusstechnik
Hinweis (Länge der Sensorkette) | Leitungslänge und Leitungsquerschnitt verändern den Spannungsfall in Abhängigkeit vom Ausgangsstrom
Hinweis (Reihenschaltung) | Anzahl der Geräte unbegrenzt, externen Leitungsschutz beachten, max. 31 Geräte bei serieller Diagnose SD
Leitungseinführung | 4 x M16 x 1,5
Anschlussart | Federzug-Anschluss
Anschlussquerschnitt, minimum | 0,25 mm²
Anschlussquerschnitt, maximum | 1,5 mm²
Mechanische Daten - Abmessungen
Länge des Sensors | 91 mm
Breite des Sensors | 52 mm
Höhe des Sensors | 30 mm
Umgebungsbedingungen
Schutzart | IP65 IP67
Umgebungstemperatur | -28 ... +70 °C
Lager- und Transporttemperatur | -28 ... +85 °C
Relative Feuchtigkeit, maximum | 93 %
Hinweis (Relative Feuchtigkeit) | nicht kondensierend nicht vereisend
Schockfestigkeit | 30 g / 11 ms
Zulässige Aufstellhöhe über NN, maximum | 2.000 m
Umgebungsbedingungen - Isolationskennwerte
Bemessungsisolationsspannung Ui | 32 VDC
Bemessungsstoßspannungsfestigkeit Uimp | 0,8 kV
Überspannungskategorie | III
Verschmutzungsgrad | 3
Elektrische Daten
Betriebsspannung | 24 VDC -15 % / +10 %
Betriebsstrom, minimum | 0,5 mA
Leerlaufstrom I0, typisch | 100 mA
Bemessungsbetriebsspannung | 24 VDC
Bemessungsbetriebsstrom | 2.100 mA
Bedingter Bemessungskurzschlussstrom | 100 A
Bereitschaftsverzögerung, maximum | 2.000 ms
Schaltfrequenz, maximum | 1 Hz
Gebrauchskategorie DC-12 | 24 VDC / 0,05 A
Elektrische Daten - Sichere digitale Eingänge
Stromaufnahme der Sicherheitseingänge | 5 mA
Elektrische Daten - Sichere digitale Ausgänge
Bemessungsbetriebsstrom | 1.000 mA
Ausgangsstrom, maximum | 1 A
Ausführung der Schaltelemente | p-schaltend
Spannungsfall Ud, maximum | 1 V
Reststrom Ir, maximum | 0,5 mA
Spannung, Gebrauchskategorie DC-12 | 24 VDC
Strom, Gebrauchskategorie DC-12 | 1 A
Spannung, Gebrauchskategorie DC-13 | 24 VDC
Strom, Gebrauchskategorie DC-13 | 1 A
Elektrische Daten - Diagnoseausgänge
Bemessungsbetriebsstrom | 50 mA
Ausführung der Schaltelemente | p-schaltend
Spannungsfall Ud, maximum | 2 V
Spannung, Gebrauchskategorie DC-12 | 24 VDC
Strom, Gebrauchskategorie DC-12 | 0,05 A
Spannung, Gebrauchskategorie DC-13 | 24 VDC
Strom, Gebrauchskategorie DC-13 | 0,05 A
Elektrische Daten - Elektromagnetische Verträglichkeit (EMV)
Störaussendung | IEC 61000-6-4
Zustandsanzeige
Hinweis (LED-Zustandsanzeige) | Mehrfarben-LED: Grün Rot gelbe LED: Betriebszustand grüne LED: Versorgungsspannung rote LED: Fehler
Lieferumfang
Lieferumfang | Der Betätiger ist nicht im Lieferumfang enthalten.
Zubehör
Empfehlung (Betätiger) | RST16-1-R
Empfehlung Sicherheitsschaltgerät | PROTECT PSC1 SRB-E-301ST SRB-E-201LC
Schmersal Schweiz AG, Moosmattstraße 3, 8905 Arni
Die genannten Daten und Angaben wurden sorgfältig geprüft. Abbildungen können vom Original abweichen. Weitere technische Daten finden Sie in der Betriebsanleitung. Technische Änderungen und Irrtümer vorbehalten.
Generiert am: 31.05.2025, 17:15