## Worksheet
SHG01.103/90
Kopfstellung nach vorn Metallgehäuse 40 mm x 108,5 mm x 43 mm hohe Lebensdauer
Bestelldaten
Produkt-Typbezeichnung | SHG01.103/90
Artikelnummer (Bestellnummer) | 101009662
EAN (European Article Number) | 4030661520971
eCl@ss Nummer, Version 12.0 | 27-27-26-02
eCl@ss Nummer, Version 11.0 | 27-27-26-02
eCl@ss Nummer, Version 9.0 | 27-27-26-02
ETIM Nummer, Version 7.0 | EC002592
ETIM Nummer, Version 6.0 | EC002592
Zulassungen - Vorschriften
Zertifikate | cULus CCC
Allgemeine Daten
Vorschriften | BG-GS-ET-15 EN ISO 14119 EN IEC 60947-5-1
Werkstoff des Gehäuses | Aluminium
Werkstoff der Gehäusebeschichtung | lackiert
Bruttogewicht | 285 g
Allgemeine Daten - Eigenschaften
Anzahl der Hilfskontakte | 1
Anzahl der Sicherheitskontakte | 1
Sicherheitsbetrachtung
Vorschriften | EN ISO 13849-1
Gebrauchsdauer | 20 Jahre
Sicherheitsbetrachtung - Sicherheitsausgänge
B10D Öffner (NC) | 2.000.000 Schaltspiele
B10D Schließer (NO) | 1.000.000 Schaltspiele
Mechanische Daten
Mechanische Lebensdauer, minimum | 1.000.000 Schaltspiele
Zwangsöffnungsweg | 11 mm
Zwangsöffnungskraft, minimum | 5 N
Hinweis (Zwangsöffnungskraft) | je Öffnerkontakt
Mechanische Daten - Anschlusstechnik
Anschlussart | Schraubanschluss M20 x 1.5
Anschlussquerschnitt, minimum | 0,5 mm²
Anschlussquerschnitt, maximum | 2,5 mm²
Hinweis | Alle Angaben einschließlich Aderendhülsen.
Mechanische Daten - Abmessungen
Länge des Sensors | 43 mm
Breite des Sensors | 40 mm
Höhe des Sensors | 108,5 mm
Umgebungsbedingungen
Schutzart | IP67
Umgebungstemperatur | -25 ... +70 °C
Umgebungsbedingungen - Isolationskennwerte
Bemessungsisolationsspannung Ui | 400 V
Bemessungsstoßspannungsfestigkeit Uimp | 2,5 kV
Elektrische Daten
Thermischer Dauerstrom | 10 A
Spannung, Gebrauchskategorie AC-15 | 230 VAC
Strom, Gebrauchskategorie AC-15 | 8 A
Spannung, Gebrauchskategorie DC-13 | 24 VDC
Strom, Gebrauchskategorie DC-13 | 5 A
Schaltelement | Schließer (NO), Öffner (NC)
Schaltprinzip | Schleichschaltung
Werkstoff der Kontakte, elektrisch | Silber
Lieferumfang
Lieferumfang | Der Betätiger ist nicht im Lieferumfang enthalten.
Schmersal Schweiz AG, Moosmattstraße 3, 8905 Arni
Die genannten Daten und Angaben wurden sorgfältig geprüft. Abbildungen können vom Original abweichen. Weitere technische Daten finden Sie in der Betriebsanleitung. Technische Änderungen und Irrtümer vorbehalten.
Generiert am: 30.03.2025, 19:08