## Worksheet
ACC-BPL-M20-MS
Verschlussschraube M20 Metall
Bestelldaten
Produkt-Typbezeichnung | ACC-BPL-M20-MS
Artikelnummer (Bestellnummer) | 103006009
EAN (European Article Number) | 4030661439761
eCl@ss Nummer, Version 12.0 | 27-27-06-92
eCl@ss Nummer, Version 11.0 | 27-27-06-92
eCl@ss Nummer, Version 9.0 | 27-27-06-92
ETIM Nummer, Version 7.0 | EC002594
ETIM Nummer, Version 6.0 | EC002594
Allgemeine Daten
Werkstoff | Messing, vernickelt
Bruttogewicht | 12 g
Mechanische Daten
Anzugsdrehmoment der Muttern, maximum | 8 Nm
Mechanische Daten - Abmessungen
Länge der Schraube | 15,8 mm
Gewindelänge der Schraube | 5,3 mm
Durchmesser der Schraube | 30,5 mm
Durchmesser, metrisches ISO-Gewinde mit Steigungsangabe | M20 x 1.5
Schmersal Schweiz AG, Moosmattstraße 3, 8905 Arni
Die genannten Daten und Angaben wurden sorgfältig geprüft. Abbildungen können vom Original abweichen. Weitere technische Daten finden Sie in der Betriebsanleitung. Technische Änderungen und Irrtümer vorbehalten.
Generiert am: 30.07.2024, 21:19