## Worksheet
LKF 1PW 2M
einpedalig Kunststoffgehäuse
Bestelldaten
Produkt-Typbezeichnung | LKF 1PW 2M
Artikelnummer (Bestellnummer) | 101170650
EAN (European Article Number) | 4030661308623
eCl@ss Nummer, Version 12.0 | 27-37-12-18
eCl@ss Nummer, Version 11.0 | 27-37-12-18
eCl@ss Nummer, Version 9.0 | 27-37-12-18
ETIM Nummer, Version 7.0 | EC001258
ETIM Nummer, Version 6.0 | EC001258
Allgemeine Daten
Vorschriften | EN IEC 60947-5-1
Werkstoff des Gehäuses | schlagfester Thermoplast
Werkstoff des Pedals | Kunststoff, glasfaserverstärkter Thermoplast
Bruttogewicht | 225 g
Mechanische Daten
Mechanische Lebensdauer, minimum | 1.000.000 Schaltspiele
Mechanische Daten - Anschlusstechnik
Länge der Leitung | 2 m
Umgebungsbedingungen
Schutzart | IP65
Umgebungstemperatur | -10 ... +70 °C
Elektrische Daten
Schaltspannung, maximum | 250 VAC
Schaltstrom, maximum | 5 A
Schaltleistung, maximum | 1.250 W
Schaltprinzip | Sprungschaltung
Schmersal Schweiz AG, Moosmattstraße 3, 8905 Arni
Die genannten Daten und Angaben wurden sorgfältig geprüft. Abbildungen können vom Original abweichen. Weitere technische Daten finden Sie in der Betriebsanleitung. Technische Änderungen und Irrtümer vorbehalten.
Generiert am: 28.12.2024, 03:42