## Worksheet
SLC 420-E/R1290-50-RFBM
Schutzart IP67 Sicherheitstyp 4 gemäß IEC 61496-1 Auflösung 14, 30 und 50 mm Schutzfeldhöhe von 170 mm … 1770 mm
Bestelldaten
Hinweis (Lieferfähigkeit) | Nicht mehr lieferbar!
Produkt-Typbezeichnung | SLC 420-E/R1290-50-RFBM
Artikelnummer (Bestellnummer) | 101207097
eCl@ss Nummer, Version 12.0 | 27-27-27-04
eCl@ss Nummer, Version 11.0 | 27-27-27-04
eCl@ss Nummer, Version 9.0 | 27-27-27-04
ETIM Nummer, Version 7.0 | EC002549
ETIM Nummer, Version 6.0 | EC002549
Zulassungen - Vorschriften
Zertifikate | TÜV cULus
Allgemeine Daten
Vorschriften | EN IEC 61496-2 EN IEC 61496-1
Master- oder Slave-Funktion | Master
Werkstoff des Gehäuses | Aluminium
Reaktionszeit, maximum | 10 ms
Bruttogewicht | 4.990 g
Allgemeine Daten - Eigenschaften
Kaskadierbar | Ja
Wiederanlaufsperre | Ja
Strahlcodierung | Ja
Ausblendfunktion | Ja
Integrierte Anzeige, Status | Ja
Integrierte Anzeige, Diagnose | Ja
Anzahl der sicheren digitalen Ausgänge | 2
Anzahl der Strahlen | 32
Sicherheitsbetrachtung
Vorschriften | EN ISO 13849-1 EN IEC 61508
Performance Level, bis | e
Kategorie | 4
PFH-Wert | 6,19 x 10⁻⁹ /h
Safety Integrity Level (SIL), geeignet für Anwendungen in | 3
Gebrauchsdauer | 20 Jahre
Sicherheitstyp gemäß IEC 61496-1 | 4
Mechanische Daten
Detektionsvermögen für Probekörper | 50 mm
Höhe des Schutzfeldes | 1.290 mm
Reichweite, Schutzfeld, minimum | 0,3 m
Reichweite, Schutzfeld, maximum | 10 m
Wellenlänge der Laserdiode | 880 nm
Mechanische Daten - Anschlusstechnik
Anschlussart | Steckverbinder
Anschluss Stecker, Empfänger | Einbaustecker M12, 8-polig
Anschluss Stecker, Sender | Einbaustecker M12, 4-polig
Länge der anschließbaren Leitung, maximum | 100 m
Mechanische Daten - Abmessungen
Durchmesser des Sensors | 49 mm
Höhe des Sensors | 1.375 mm
Umgebungsbedingungen
Schutzart | IP67
Umgebungstemperatur | -10 ... +50 °C
Lager- und Transporttemperatur | -25 ... +70 °C
Schutzklasse | III
Elektrische Daten
Schaltspannung OSSD, HIGH-Signal | 24 V
Elektrische Leistungsaufnahme vom Empfänger | 8 W
Elektrische Leistungsaufnahme des Senders | 4 W
Leitungslänge (Master/Slave), maximum | 3 m
Elektrische Daten - Sichere digitale Ausgänge
Ausgangsstrom, maximum | 0,5 A
Ausführung der Schaltelemente | p-schaltend
Lieferumfang
Lieferumfang | Sender + Empfänger, Befestigungsset
Zubehör
Empfehlung Sicherheitsschaltgerät | SRB-E 301
Hinweis
Hinweis (Allgemein) | Im Fehlerfall (Unterbrechung der 0 V Leitung) fließt ein max. Leckstrom von 1 mA.
Schmersal Schweiz AG, Moosmattstraße 3, 8905 Arni
Die genannten Daten und Angaben wurden sorgfältig geprüft. Abbildungen können vom Original abweichen. Weitere technische Daten finden Sie in der Betriebsanleitung. Technische Änderungen und Irrtümer vorbehalten.
Generiert am: 08.02.2025, 22:23