## Worksheet
RS656-Z22
Kunststoffgehäuse Seilzug- und Seilrissfunktion Schutzart IP66, IP67 Zentrale Anschlussklemme Mechanische Schaltzustandsanzeige Zweiseitige Wirkweise / Seillänge bis 2 x 100 m
Bestelldaten
Produkt-Typbezeichnung | RS656-Z22
Artikelnummer (Bestellnummer) | 153031613
EAN (European Article Number) | 4030661532998
eCl@ss Nummer, Version 12.0 | 27-37-12-01
eCl@ss Nummer, Version 11.0 | 27-37-12-01
eCl@ss Nummer, Version 9.0 | 27-37-12-01
ETIM Nummer, Version 7.0 | EC002033
ETIM Nummer, Version 6.0 | EC002033
Zulassungen - Vorschriften
Zertifikate | cULus
Allgemeine Daten
Vorschriften | EN 620 EN ISO 13850 EN IEC 60947-5-1 EN IEC 60947-5-5
Werkstoff des Gehäuses | Duroplast
Werkstoff des Gehäusedeckels | Duroplast
Länge des Seils, maximum | 100 m
Bruttogewicht | 1.690 g
Allgemeine Daten - Eigenschaften
Anzahl der Hilfskontakte | 2
Anzahl der Sicherheitskontakte | 2
Sicherheitsbetrachtung
Vorschriften | EN ISO 13849-1
Gebrauchsdauer | 20 Jahre
Sicherheitsbetrachtung - Sicherheitsausgänge
B10D Öffner (NC) | 100.000 Schaltspiele
Mechanische Daten
Betätigungselement | Seilzughebel
Mechanische Lebensdauer, minimum | 100.000 Schaltspiele
Betätigungsrichtung | Rechts und Links (zweiseitig wirkend)
Mechanische Daten - Anschlusstechnik
Leitungseinführung | 2 x M25 x 1,5
Anschlussart | Federkraftklemme
Anschlussquerschnitt, minimum | 0,5 mm², flexibel
Anschlussquerschnitt, maximum | 2,5 mm², flexibel
Umgebungsbedingungen
Schutzart | IP66 IP67
Umgebungstemperatur | -40 ... +70 °C
Schutzklasse | II
Umgebungsbedingungen - Isolationskennwerte
Bemessungsisolationsspannung Ui | 300 V
Bemessungsstoßspannungsfestigkeit Uimp | 4 kV
Verschmutzungsgrad | 3
Elektrische Daten
Thermischer Dauerstrom | 6 A
Spannung, Gebrauchskategorie AC-15 | 230 VAC
Strom, Gebrauchskategorie AC-15 | 3 A
Spannung, Gebrauchskategorie DC-13 | 24 VDC
Strom, Gebrauchskategorie DC-13 | 3 A
Schaltprinzip | Sprungschaltung
Werkstoff der Kontakte, elektrisch | Silber
Sonstige Daten
Hinweis (Applikationsanwendungen) | Seilzug-Notschalter
Schmersal Schweiz AG, Moosmattstraße 3, 8905 Arni
Die genannten Daten und Angaben wurden sorgfältig geprüft. Abbildungen können vom Original abweichen. Weitere technische Daten finden Sie in der Betriebsanleitung. Technische Änderungen und Irrtümer vorbehalten.
Generiert am: 20.01.2025, 11:54