## Worksheet
SHGV/B01/102+BO
Aluminiumgehäuse Schutzart IP65
Bestelldaten
Produkt-Typbezeichnung | SHGV/B01/102+BO
Artikelnummer (Bestellnummer) | 101198091
EAN (European Article Number) | 4030661463469
eCl@ss Nummer, Version 12.0 | 27-27-26-03
eCl@ss Nummer, Version 11.0 | 27-27-26-03
eCl@ss Nummer, Version 9.0 | 27-27-26-03
ETIM Nummer, Version 7.0 | EC002593
ETIM Nummer, Version 6.0 | EC002593
Zulassungen - Vorschriften
Zertifikate | TÜV
Allgemeine Daten
Vorschriften | EN IEC 60947-5-1
Wirkprinzip | mechanisch
Werkstoff des Gehäuses | Aluminium / Stahl chromatiert
Werkstoff der Gehäusebeschichtung | lackiert
Werkstoff des Schlosszylinders | Stahl
Farbe des Gehäuses | rot
Farbe des Schlüssels | silber
Farbe der Schlüsselreide (Schlüsselkopf) | silber
Bruttogewicht | 450 g
Allgemeine Daten - Eigenschaften
Anzahl der Anfahrrichtungen | 4
Anzahl Schlüssel | 1
Mechanische Daten
Mechanische Lebensdauer, minimum | 100.000 Schaltspiele
Zuhaltekraft | 1.750 N
Rastkraft | 5 N
Schlüsselnummer | 102
Mechanische Daten - Abmessungen
Länge | 90 mm
Breite | 40 mm
Höhe | 103 mm
Umgebungsbedingungen
Schutzart | IP65
Umgebungstemperatur | -25 ... +70 °C
Lager- und Transporttemperatur | -40 ... +80 °C
Schockfestigkeit | 30 g / 18 ms
Erschütterungsfestigkeit | Erschütterungsfestigkeit: 15 g / 10…200 Hz
Sonstige Daten
Hinweis (Applikationsanwendungen) | verschiebbare Schutzeinrichtung abnehmbare Schutzeinrichtung drehbare Schutzeinrichtung
Schmersal Schweiz AG, Moosmattstraße 3, 8905 Arni
Die genannten Daten und Angaben wurden sorgfältig geprüft. Abbildungen können vom Original abweichen. Weitere technische Daten finden Sie in der Betriebsanleitung. Technische Änderungen und Irrtümer vorbehalten.
Generiert am: 03.02.2025, 23:08