## Worksheet
AZM 170-02ZRI-B6L-2197 24VAC/DC
| 1 Leitungseinführung M 20 x 1.5 Schneidklemmtechnik Hilfsentriegelung schutzisoliert Individuelle Codierung Codierstufe HOCH gemäß ISO 14119 90 mm x 84 mm x 30 mm | kompakte Bauform Fehlschließsichere Zuhaltung hohe Lebensdauer hohe Zuhaltekraft Linksausführung für sehr kleine Betätigungsradien über die schmale und breite Seite des Betätigers
Bestelldaten
Produkt-Typbezeichnung | AZM 170-02ZRI-B6L-2197 24VAC/DC
Artikelnummer (Bestellnummer) | 101144353
EAN (European Article Number) | 4030661132945
eCl@ss Nummer, Version 12.0 | 27-27-26-03
eCl@ss Nummer, Version 11.0 | 27-27-26-03
eCl@ss Nummer, Version 9.0 | 27-27-26-03
ETIM Nummer, Version 7.0 | EC002593
ETIM Nummer, Version 6.0 | EC002593
Zulassungen - Vorschriften
Zertifikate | IFA cULus CCC
Allgemeine Daten
Vorschriften | BG-GS-ET-19 EN ISO 13849-1 EN ISO 14119 EN IEC 60947-5-1
Codierung | Individuelle Codierung
Codierstufe gemäß EN ISO 14119 | hoch
Wirkprinzip | elektromechanisch
Werkstoff des Gehäuses | Kunststoff, glasfaserverstärkter Thermoplast, selbstverlöschend
Werkstoff des Betätigers | Nichtrostender Stahl
Bruttogewicht | 289 g
Allgemeine Daten - Eigenschaften
Ruhestromprinzip | Ja
Hilfsentriegelung | Ja
Anzahl der Anfahrrichtungen | 2
Anzahl der Sicherheitskontakte | 2
Sicherheitsbetrachtung
Vorschriften | EN ISO 13849-1
Performance Level, bis | c
Kategorie | 1
B10D Öffner (NC) | 2.000.000 Schaltspiele
Gebrauchsdauer | 20 Jahre
Sicherheitsbetrachtung - Fehlerausschluss
Bitte beachten: | Einsetzbar wenn ein Fehlerausschluss für eine gefahrbringende Beschädigung der 1-kanaligen Mechanik zulässig ist und ein ausreichender Manipulationsschutz gewährleistet ist.
Performance Level, bis | d
Kategorie | 3
Hinweis | bei 2-kanaligen Einsatz und mit geeignter Logik-Einheit.
Gebrauchsdauer | 20 Jahre
Mechanische Daten
Betätigungsradius, minimum | 50 mm
Mechanische Lebensdauer, minimum | 1.000.000 Schaltspiele
Zuhaltekraft FZh gemäß EN ISO 14119 | 1.000 N
Zuhaltekraft Fmax, maximum | 1.300 N
Rastkraft | 30 N
Zwangsöffnungsweg | 11 mm
Zwangsöffnungskraft je Öffnerkontakt, minimum | 8,5 N
Zwangsöffnungskraft, minimum | 17 N
Betätigungsgeschwindigkeit, maximum | 2 m/s
Befestigung | Schrauben
Ausführung der Befestigungsschrauben | 2x M5
Anzugsdrehmoment der Befestigungsschrauben für den Gehäusedeckel, minimum | 0,7 Nm
Anzugsdrehmoment der Befestigungsschrauben für den Gehäusedeckel, maximum | 1 Nm
Hinweis | Torx T10
Mechanische Daten - Anschlusstechnik
Leitungseinführung | 1 x M20 x 1,5
Anschlussart | Schneidklemmtechnik
Anschlussquerschnitt, minimum | 0,75 mm²
Anschlussquerschnitt, maximum | 1 mm²
Zulässige Art der Leitung | Flexibel
Mechanische Daten - Abmessungen
Länge des Sensors | 30 mm
Breite des Sensors | 90 mm
Höhe des Sensors | 84 mm
Umgebungsbedingungen
Schutzart | IP67
Umgebungstemperatur | -25 ... +60 °C
Lager- und Transporttemperatur | +25 ... +85 °C
Hinweis (Relative Feuchtigkeit) | nicht kondensierend nicht vereisend
Schutzklasse | II
Zulässige Aufstellhöhe über NN, maximum | 2.000 m
Umgebungsbedingungen - Isolationskennwerte
Bemessungsisolationsspannung Ui | 250 VAC
Bemessungsstoßspannungsfestigkeit Uimp | 4 kV
Überspannungskategorie | III
Verschmutzungsgrad | 3
Elektrische Daten
Thermischer Dauerstrom | 6 A
Bemessungssteuerspeisespannung | 24 VAC/DC
Bedingter Bemessungskurzschlussstrom | 1.000 A
Elektrische Leistungsaufnahme, maximum | 12 W
Schaltelement | 2 Öffner (NC)
Hinweis (Schaltelement) | Wechsler mit Doppelunterbrechung Zb, oder 2 Öffner, oder 3 Öffner, oder 4 Öffner, galvanisch getrennte Kontaktbrücken
Schaltprinzip | Schleichschaltung, zwangsöffnender Öffner
Maximale Schalthäufigkeit | 1.000 /h
Werkstoff der Kontakte, elektrisch | Silber
Elektrische Daten - Magnetansteuerung
Einschaltdauer Magnet | 100 %
Testpulsdauer, maximum | 5 ms
Testpulsintervall, minimum | 50 ms
Elektrische Daten - Sicherheitskontakte
Spannung, Gebrauchskategorie AC-15 | 230 VAC
Strom, Gebrauchskategorie AC-15 | 4 A
Spannung, Gebrauchskategorie DC-13 | 24 VDC
Strom, Gebrauchskategorie DC-13 | 2,5 A
Sonstige Daten
Hinweis (Applikationsanwendungen) | verschiebbare Schutzeinrichtung abnehmbare Schutzeinrichtung drehbare Schutzeinrichtung
Lieferumfang
Lieferumfang | Betätiger kann nicht nachbestellt werden! Schlitzverschluss Der Betätiger ist im Lieferumfang enthalten
Hinweis
Hinweis (Allgemein) | Die Schneidklemmtechnik ermöglicht das einfache Anschließen von flexiblen Leitungen ohne die Verwendung von Aderendhülsen. Der Betätiger ist nicht einzeln lieferbar.
Hinweis (Hilfsentriegelung) | rechts unten Zur manuellen Entriegelung mit Dreikantschlüssel M5, als Zubehör erhältlich Zusätzliche seitliche Hilfsentriegelung Zur manuellen Entriegelung mit Dreikantschlüssel M3 (im Lieferumfang enthalten)
Schmersal Schweiz AG, Moosmattstraße 3, 8905 Arni
Die genannten Daten und Angaben wurden sorgfältig geprüft. Abbildungen können vom Original abweichen. Weitere technische Daten finden Sie in der Betriebsanleitung. Technische Änderungen und Irrtümer vorbehalten.
Generiert am: 23.02.2025, 10:14