## Worksheet
SMS 3 50-50
| HINWEIS: Nicht mehr lieferbar! (Ersatz: SMS 4 / SMS 5) extrem robuste Ausführung modulares Schaltmatten-System Sondergrößen auf Anfrage! wartungsfrei 100% Betätigungsfläche | einfache Montage rutschfeste Oberfläche hohe chemische Beständigkeit kein zusätzlicher Abschlusswiderstand keine zusätzliche Bodenplatte 4 adriger Leitungsanschluss
Bestelldaten
Hinweis (Lieferfähigkeit) | Nicht mehr lieferbar!
Produkt-Typbezeichnung | SMS 3 50-50
Artikelnummer (Bestellnummer) | 101138355
EAN (European Article Number) | 4030661281223
eCl@ss Nummer, Version 12.0 | 27-27-34-02
eCl@ss Nummer, Version 11.0 | 27-27-34-02
eCl@ss Nummer, Version 9.0 | 27-27-34-02
ETIM Nummer, Version 7.0 | EC002887
ETIM Nummer, Version 6.0 | EC002887
Zulassungen - Vorschriften
Zertifikate | TÜV
Allgemeine Daten
Vorschriften | EN ISO 13850
Werkstoffbeständigkeit (Säure) | gut bis ausgezeichnet
Werkstoff der Oberfläche / Oberflächenmaterial | Plastisol
Reaktionszeit, maximum | 50 ms
Bruttogewicht | 6.000 g
Mechanische Daten
Mechanische Lebensdauer, minimum | 5.000.000 Schaltspiele
Hinweis (Mechanische Lebensdauer) | > 1 Millionen Schaltspiele EG-Baumustergeprüft
Betätigungskraft, maximum | 300 N
Zulässige Belastung | 20 N/mm2
Mechanische Daten - Anschlusstechnik
Länge der Leitung | 6 m
Anschlussart | Kabel
Anschlussquerschnitt, maximum | 4 x 0,75 mm²
Aderquerschnitt | 18 AWG
Mechanische Daten - Abmessungen
Länge | 500 mm
Breite | 500 mm
Höhe | 12 mm
Umgebungsbedingungen
Schutzart | IP67
Lager- und Transporttemperatur | -20 ... +50 °C
Zubehör
Empfehlung Sicherheitsschaltgerät | SRB 301HC/R, SRB 301HC/T
Hinweis - Chemische Beständigkeit
Werkstoffbeständigkeit (Wasser) | ausgezeichnet
Werkstoffbeständigkeit (Alkohol) | gut
Werkstoffbeständigkeit (Aldehyde) | gut bis ausgezeichnet
Werkstoffbeständigkeit (Mineralsäuren) | gut bis ausgezeichnet
Werkstoffbeständigkeit (Organische Säuren) | gut bis ausgezeichnet
Werkstoffbeständigkeit (Petroleum) | mittelmäßig bis gut
Werkstoffbeständigkeit (ÖL) | gut
Schmersal Schweiz AG, Moosmattstraße 3, 8905 Arni
Die genannten Daten und Angaben wurden sorgfältig geprüft. Abbildungen können vom Original abweichen. Weitere technische Daten finden Sie in der Betriebsanleitung. Technische Änderungen und Irrtümer vorbehalten.
Generiert am: 21.05.2024, 15:26