## Worksheet
SD-2V-F-SK SD-VERTEILER 2-FACH
für Feldebene Verteiler für 2 Geräte, mit Schraubklemmen die Verteilerklemmen befinden sich in einem geschlossenen Gehäuse schutzisoliert 4 Leitungseinführungen M20
Bestelldaten
Produkt-Typbezeichnung | SD-2V-F-SK SD-VERTEILER 2-FACH
Artikelnummer (Bestellnummer) | 101189194
EAN (European Article Number) | 4030661352572
eCl@ss Nummer, Version 12.0 | 27-23-02-06
eCl@ss Nummer, Version 11.0 | 27-23-02-06
eCl@ss Nummer, Version 9.0 | 27-23-02-08
ETIM Nummer, Version 7.0 | EC001099
ETIM Nummer, Version 6.0 | EC001099
Allgemeine Daten
Werkstoff des Gehäuses | Kunststoff, Thermoplast, selbstverlöschend
Bruttogewicht | 408 g
Mechanische Daten - Anschlusstechnik
Anschlussquerschnitt, minimum | 0,25 mm²
Anschlussquerschnitt, maximum | 2,5 mm²
Hinweis | Alle Angaben einschließlich Aderendhülsen.
Anschluss (mechanisch) | Schraubanschluss
Mechanische Daten - Abmessungen
Breite | 160 mm
Höhe | 106,5 mm
Tiefe | 57 mm
Umgebungsbedingungen
Schutzart | IP65
Umgebungstemperatur | -25 ... +70 °C
Lager- und Transporttemperatur | -25 ... +85 °C
Relative Feuchtigkeit, minimum | 30 %
Relative Feuchtigkeit, maximum | 95 %
Hinweis (Relative Feuchtigkeit) | nicht kondensierend
Schutzklasse | II
Umgebungsbedingungen - Isolationskennwerte
Bemessungsisolationsspannung Ui | 32 VDC
Bemessungsstoßspannungsfestigkeit Uimp | 0,8 kV
Überspannungskategorie | III
Verschmutzungsgrad | 3
Elektrische Daten
Betriebsspannung | 24 VDC -15 % / +10 % (stabilisiertes PELV-Netzteil)
Bemessungsbetriebsspannung | 24 VDC
Bemessungsbetriebsstrom | 16.000 mA
Elektrische Absicherung, maximum | 16 A
Hinweis
Hinweis (Allgemein) | Je SD-Verteiler können 2 (optional 3) Geräte angeschlossen werden.
Schmersal Schweiz AG, Moosmattstraße 3, 8905 Arni
Die genannten Daten und Angaben wurden sorgfältig geprüft. Abbildungen können vom Original abweichen. Weitere technische Daten finden Sie in der Betriebsanleitung. Technische Änderungen und Irrtümer vorbehalten.
Generiert am: 10.02.2025, 13:35