## Worksheet
NMLWS
flache Kalotte für Leuchtelemente hygienegerechtes Design Schutzart IP69K Einbaudurchmesser Ø 22,3 mm
Bestelldaten
Produkt-Typbezeichnung | NMLWS
Artikelnummer (Bestellnummer) | 101174523
EAN (European Article Number) | 4250116201426
eCl@ss Nummer, Version 12.0 | 27-37-12-11
eCl@ss Nummer, Version 11.0 | 27-37-12-11
eCl@ss Nummer, Version 9.0 | 27-37-12-11
ETIM Nummer, Version 7.0 | EC000223
ETIM Nummer, Version 6.0 | EC000223
Zulassungen - Vorschriften
Zertifikate | cULus
Allgemeine Daten
Vorschriften | EN IEC 60947-5-1 EN IEC 60947-1
Ausführung | Leuchtmelder Frontplattenmontage
Bauform | Rund Flache Kalotte
Einbaubedingungen (mechanisch) | beliebig
Abdichtungsart | Membrane Lippendichtungen Formdichtungen
Werkstoff der Kalotte | PA (12)
Werkstoff des Frontring | ABS, verchromt
Farbe der Kalotte | weiß
Farbe des Frontringes | silber
Bruttogewicht | 30 g
Allgemeine Daten - Eigenschaften
Beleuchtbar | Ja
Befestigungsflansch | Ja
Vollisolation | Ja
Mechanische Daten
Befestigung | Montageflansch ELM
Anzugsdrehmoment der Schraube | 0,6 Nm
Mechanische Daten - Abmessungen
Hinweis (Einbauhöhe) | Höhe vor der Frontplatte.
Gesamtdurchmesser | 44,5 mm
Höhe der Kalotte | 2 mm
Durchmesser der Kalotte | 26 mm
Einbaudurchmesser | 22,3 mm
Dicke der Frontplatte, minimum | 1,5 mm
Dicke der Frontplatte, maximum | 6 mm
Rastermaß | 50 x 50 mm
Umgebungsbedingungen
Schutzart | IP67 IP69K
Umgebungstemperatur | -25 ... +80 °C
Schockfestigkeit | 30 g / 18 ms
Erschütterungsfestigkeit | 20 g / 10 ... 150 Hz
Zustandsanzeige
Hinweis (Integrierte Anzeige, Status) | für 24 VAC/DC
Lieferumfang
Hinweis (Lieferumfang, Anzahl und Art) | Lieferumfang mit Montageflansch ELM
Schmersal Schweiz AG, Moosmattstraße 3, 8905 Arni
Die genannten Daten und Angaben wurden sorgfältig geprüft. Abbildungen können vom Original abweichen. Weitere technische Daten finden Sie in der Betriebsanleitung. Technische Änderungen und Irrtümer vorbehalten.
Generiert am: 27.04.2025, 06:24