## Worksheet
ZFH 232-11
| 2 Kontakte Schutzhaube mit großer Öffnungsweite auch als Sicherheitsfußschalter erhältlich niedrige Betätigungshöhe des Pedals | Leitungseinführung M 20 x 1.5 hohe Standfestigkeit Metallgehäuse einpedalig
Bestelldaten
Produkt-Typbezeichnung | ZFH 232-11
Artikelnummer (Bestellnummer) | 151181541
EAN (European Article Number) | 4030661528908
eCl@ss Nummer, Version 12.0 | 27-37-12-18
eCl@ss Nummer, Version 11.0 | 27-37-12-18
eCl@ss Nummer, Version 9.0 | 27-37-12-18
ETIM Nummer, Version 7.0 | EC001258
ETIM Nummer, Version 6.0 | EC001258
Zulassungen - Vorschriften
Zertifikate | cULus
Allgemeine Daten
Vorschriften | BG-GS-ET-15 DIN VDE 0660-200 EN IEC 60947-5-1
Werkstoff des Gehäuses | Aluminium
Werkstoff der Gehäusebeschichtung | pulverbeschichtet
Werkstoff des Gehäusedeckels | Aluminium
Werkstoff des Pedals | Kunststoff, glasfaserverstärkter Thermoplast
Werkstoff der Schutzhaube | Aluminium
Farbe des Gehäuses | RAL 9006 (Weißaluminium)
Bruttogewicht | 1.700 g
Allgemeine Daten - Eigenschaften
Schutzhaube | Ja
Tastend möglich | Ja
Anzahl der Öffner | 1
Anzahl der Schließer | 1
Mechanische Daten
Mechanische Lebensdauer, minimum | 1.000.000 Schaltspiele
Mechanische Daten - Anschlusstechnik
Anschlussart | Schraubanschluss M20 x 1.5
Anschlussquerschnitt, maximum | 1 x 2,5 mm²
Hinweis | Alle Angaben einschließlich Aderendhülsen.
Mechanische Daten - Abmessungen
Breite | 170 mm
Höhe | 189 mm
Tiefe | 274 mm
Umgebungsbedingungen
Schutzart | IP65
Umgebungstemperatur | -25 ... +70 °C
Umgebungsbedingungen - Isolationskennwerte
Bemessungsisolationsspannung Ui | 500 V
Bemessungsstoßspannungsfestigkeit Uimp | 6 kV
Elektrische Daten
Thermischer Dauerstrom | 10 A
Spannung, Gebrauchskategorie AC-15 | 230 VAC
Strom, Gebrauchskategorie AC-15 | 4 A
Spannung, Gebrauchskategorie DC-13 | 24 VDC
Strom, Gebrauchskategorie DC-13 | 1 A
Schaltelement | Schließer (NO), Öffner (NC)
Schaltprinzip | Sprungschaltung
Schmersal Schweiz AG, Moosmattstraße 3, 8905 Arni
Die genannten Daten und Angaben wurden sorgfältig geprüft. Abbildungen können vom Original abweichen. Weitere technische Daten finden Sie in der Betriebsanleitung. Technische Änderungen und Irrtümer vorbehalten.
Generiert am: 12.12.2024, 12:35