## Worksheet
NDRZ50GR/RT-2905-1
Not-Halt-Geräte und Schlagtaster mit Rastung hygienegerechtes Design Schutzart IP69K Einbaudurchmesser Ø 22,3 mm
Bestelldaten
Produkt-Typbezeichnung | NDRZ50GR/RT-2905-1
Artikelnummer (Bestellnummer) | 103011811
EAN (European Article Number) | 4030661480114
eCl@ss Nummer, Version 12.0 | 27-37-12-12
eCl@ss Nummer, Version 11.0 | 27-37-12-12
eCl@ss Nummer, Version 9.0 | 27-37-12-12
ETIM Nummer, Version 7.0 | EC001038
ETIM Nummer, Version 6.0 | EC001038
Zulassungen - Vorschriften
Zertifikate | cULus
Allgemeine Daten
Vorschriften | EN IEC 60947-5-1 EN IEC 60947-1
Ausführung | Not-Halt Schlagtaster
Bauform | Integrierter Sprungmechanismus
Einbaubedingungen (mechanisch) | beliebig
Abdichtungsart | Membrane Lippendichtungen
Werkstoff des Bedienteils | ABS
Werkstoff des Frontring | ABS, verchromt
Werkstoff des Dichtungsbalges | Silikon
Farbe des Bedienteils | rot
Farbe des Frontringes | gelb
Farbe des Dichtungsbalges | schwarz
Bruttogewicht | 30 g
Allgemeine Daten - Eigenschaften
NOT-HALT-Taster | Ja
Befestigungsflansch | Ja
Sicherheitsfunktionen | Ja
Sprungmechanismus integriert | Ja
Verrastend vorhanden | Ja
Vollisolation | Ja
Anzahl der Kontaktelelemente, maximum | 2
Mechanische Daten
Entriegelung | Zug-Entriegelung
Mechanische Lebensdauer, minimum | 100.000 Schaltspiele
Betätigungskraft, circa | 2 N
Befestigung | Montageflansch EFM
Anzugsdrehmoment der Schraube | 0,6 Nm
Mechanische Daten - Abmessungen
Höhe | 45 mm
Hinweis (Einbautiefe) | Tiefe hinter Frontplatte inklusiv einem Kontaktelement
Durchmesser des Bedienkopfes | 50 mm
Einbaudurchmesser | 22,3 mm
Dicke der Frontplatte, minimum | 1,5 mm
Dicke der Frontplatte, maximum | 6 mm
Rastermaß | 50 x 50 mm
Umgebungsbedingungen
Schutzart | IP67 IP69K
Umgebungstemperatur | -25 ... +80 °C
Schockfestigkeit | 30 g / 18 ms
Erschütterungsfestigkeit | 20 g / 10 ... 150 Hz
Schmersal Schweiz AG, Moosmattstraße 3, 8905 Arni
Die genannten Daten und Angaben wurden sorgfältig geprüft. Abbildungen können vom Original abweichen. Weitere technische Daten finden Sie in der Betriebsanleitung. Technische Änderungen und Irrtümer vorbehalten.
Generiert am: 26.04.2025, 05:57