## Worksheet
PS216-Z11-J200
| Schnellanschlusstechnik durch 45° gedrehte Anschlussklemmen Leitungseinführung 1 x M20 x 1,5 nur für Positionieraufgaben verwendbar Betätiger in 15° Schritten einstellbar | Einfache und schnelle Verstellbarkeit der Betätigungselemente um 45° Kunststoffgehäuse mit klappbarem Rastdeckel Bauform nach EN 50047 mit LED erhältlich
Bestelldaten
Produkt-Typbezeichnung | PS216-Z11-J200
Artikelnummer (Bestellnummer) | 103015020
EAN (European Article Number) | 4030661502243
eCl@ss Nummer, Version 12.0 | 27-27-06-01
eCl@ss Nummer, Version 11.0 | 27-27-06-01
eCl@ss Nummer, Version 9.0 | 27-27-06-01
ETIM Nummer, Version 7.0 | EC000030
ETIM Nummer, Version 6.0 | EC000030
Zulassungen - Vorschriften
Zertifikate | cULus CCC
Allgemeine Daten
Vorschriften | EN IEC 60947-5-1
Gehäusebauform | Normbauform
Werkstoff des Gehäuses | Kunststoff, glasfaserverstärkt
Bruttogewicht | 190 g
Allgemeine Daten - Eigenschaften
Anzahl der Hilfskontakte | 1
Mechanische Daten
Betätigungselement | Stabschwenkhebel J200
Position der Kabeldurchführung | unten
Mechanische Lebensdauer, minimum | 10.000.000 Schaltspiele
Zwangsöffnungskraft, minimum | 40 N
Betätigungsgeschwindigkeit, minimum | 10 mm/min
Betätigungsgeschwindigkeit, maximum | 1 m/s
Anzugsdrehmoment der Befestigungsschrauben | 1,2 Nm
Mechanische Daten - Anschlusstechnik
Anschlussart | Schraubanschluss M20 x 1.5
Anschlussquerschnitt, minimum | 0,34 mm²
Anschlussquerschnitt, maximum | 1,5 mm²
Anzugsmoment des elektrischen Anschlusses, minimum | 0,6 Nm
Anzugsmoment des elektrischen Anschlusses, maximum | 0,8 Nm
Hinweis (Leitungseinführung) | Absetzlänge des Leiters 5...6mm
Mechanische Daten - Abmessungen
Länge des Sensors | 32,5 mm
Breite des Sensors | 31 mm
Höhe des Sensors | 180,5 mm
Umgebungsbedingungen
Schutzart | IP66 IP67
Umgebungstemperatur | -30 ... +80 °C
Schutzklasse | II
Umgebungsbedingungen - Isolationskennwerte
Bemessungsisolationsspannung Ui | 250 VAC
Bemessungsstoßspannungsfestigkeit Uimp | 4 kV
Verschmutzungsgrad | 3
Elektrische Daten
Thermischer Dauerstrom | 10 A
Bedingter Bemessungskurzschlussstrom | 400 A
Spannung, Gebrauchskategorie AC-15 | 240 VAC
Strom, Gebrauchskategorie AC-15 | 3 A
Spannung, Gebrauchskategorie DC-13 | 24 VDC
Strom, Gebrauchskategorie DC-13 | 3 A
Schaltelement | 1 Schließer (NO), 1 Öffner (NC)
Schaltprinzip | Sprungschaltung
Maximale Schalthäufigkeit | 5.000 /h
Werkstoff der Kontakte, elektrisch | Silber
Schmersal Schweiz AG, Moosmattstraße 3, 8905 Arni
Die genannten Daten und Angaben wurden sorgfältig geprüft. Abbildungen können vom Original abweichen. Weitere technische Daten finden Sie in der Betriebsanleitung. Technische Änderungen und Irrtümer vorbehalten.
Generiert am: 31.03.2025, 15:22