## Worksheet
SD-Y-POWER VA
Zubehör für die Reihenschaltung mit serieller Diagnose
Bestelldaten
Produkt-Typbezeichnung | SD-Y-POWER VA
Artikelnummer (Bestellnummer) | 103009362
EAN (European Article Number) | 4030661469423
eCl@ss Nummer, Version 12.0 | 27-44-01-06
eCl@ss Nummer, Version 11.0 | 27-44-01-06
eCl@ss Nummer, Version 9.0 | 27-44-01-06
ETIM Nummer, Version 7.0 | EC002925
ETIM Nummer, Version 6.0 | EC002925
Zulassungen - Vorschriften
Zertifikate | cULus
Allgemeine Daten
Ausführung | Y-Adapter
Anschluss (elektrisch) | 1 x Stecker, 4-polig 1 x Stecker, 8-polig 1 x Kupplung, 8-polig
Bruttogewicht | 48 g
Mechanische Daten - Abmessungen
Länge | 54,5 mm
Breite | 38 mm
Höhe | 20 mm
Durchmesser des ISO-Gewindes | M12
Umgebungsbedingungen
Umgebungstemperatur | -25 ... +75 °C
Elektrische Daten
Bemessungsbetriebsspannung | 30 VDC
Bemessungsbetriebsstrom | 4.000 mA
Zubehör
Empfehlung (Produktkombination) | Sicherheitszuhaltung und Sensoren
Schmersal Schweiz AG, Moosmattstraße 3, 8905 Arni
Die genannten Daten und Angaben wurden sorgfältig geprüft. Abbildungen können vom Original abweichen. Weitere technische Daten finden Sie in der Betriebsanleitung. Technische Änderungen und Irrtümer vorbehalten.
Generiert am: 04.04.2025, 00:25