## Worksheet
BN 325-R
| Flachsteckanschluss und 1 Abschirmblech vorderseitige Betätigung berührungslos wirkend 1 Reedkontakt | hohe Lebensdauer Betätigungsfläche und -richtung durch Schaltsymbol gekennzeichnet 85 mm x 26 mm x 24 mm Kunststoffgehäuse
Bestelldaten
Produkt-Typbezeichnung | BN 325-R
Artikelnummer (Bestellnummer) | 101147009
EAN (European Article Number) | 4030661140933
eCl@ss Nummer, Version 12.0 | 27-27-43-02
eCl@ss Nummer, Version 11.0 | 27-27-01-05
eCl@ss Nummer, Version 9.0 | 27-27-01-05
ETIM Nummer, Version 7.0 | EC002544
ETIM Nummer, Version 6.0 | EC002544
Allgemeine Daten
Wirkprinzip | magnetisch
Gehäusebauform | Quader
Werkstoff des Gehäuses | Kunststoff, glasfaserverstärkter Thermoplast
Bruttogewicht | 45 g
Hinweis | Integriertes Abschirmblech (unten)
Allgemeine Daten - Eigenschaften
Rastung | Ja
Verwendbar für Aufzüge | Ja
Anzahl der Rastkontakte | 1
Mechanische Daten
Aktive Fläche | vorderseitig
Betätigungselement | Magnet
Mechanische Lebensdauer, minimum | 1.000.000.000 Schaltspiele
Betätigungsrichtung | Längsrichtung
Betätigungsgeschwindigkeit, maximum | 18 m/s
Befestigung | rückseitig mit 2 Gewindebolzen M4
Mechanische Daten - Schaltabstände
Schaltabstand Sn | 5 mm … 55 mm 2 x BP 21S = 20 ... 55 mm BP 34S = 10 ... 25 mm BP 10N = 10 mm BP 10S = 10 mm 2 x BP 10N = 15 mm 2 x BP 10S = 15 mm BP 15N = 12 mm BP 15S = 12 mm 2 x BP 15/2N = 17 mm 2 x BP 15/2S = 17 mm BP 34N = 10 ... 25mm BP 20N = 5 ... 20 mm BP 20S = 5 ... 20 mm BP 31N = 5 ... 20 mm BP 31S = 5 ... 20 mm BP 11N = 10 mm BP 11S = 10 mm 2 x BP 11N = 20 mm 2 x BP 11S = 20 mm BP 12N = 15 mm BP 12S = 15 mm 2 x BP 12N = 10 ... 25 mm 2 x BP 12S = 10 ... 25 mm BP 21N = 15 ... 40 mm BP 21S = 15 ... 40 mm 2 x BP 21N = 20 ... 55 mm
Hinweis (Schaltabstand Sn) | Schaltabstand bis zu 55 mm, abhängig vom Betätigungsmagnet und Ausführung
Hinweis (Schaltabstand) | Alle Angaben der Schaltabstände gemäß EN IEC 60947-5-2
Wiederholgenauigkeit R | 0,3 mm
Mechanische Daten - Anschlusstechnik
Anschlussart | Flachsteckanschluss - 4.8 x 0.8 mm
Mechanische Daten - Abmessungen
Länge des Sensors | 24 mm
Breite des Sensors | 85 mm
Höhe des Sensors | 26 mm
Umgebungsbedingungen
Schutzart | IP00
Umgebungstemperatur | -25 ... +70 °C
Schwingfestigkeit | 10 … 55 Hz, Amplitude 1 mm
Schockfestigkeit | 50 g / 11 ms
Erschütterungsfestigkeit | 30 g, sinusförmige Schwingung
Elektrische Daten
Schaltspannung, maximum | 250 VAC
Schaltstrom, maximum | 3 A
Schaltleistung, maximum | 120 VA
Schaltelement | 1 Raster
Prelldauer, minimum | 0,3 ms
Prelldauer, maximum | 0,6 ms
Schaltfrequenz, maximum | 300 Hz
Maximale Schalthäufigkeit | 1.080.000 /h
Maximale Umschaltzeit Schließen (NO) | 1,5 ms
Maximale Umschaltzeit Öffnen (NC) | 0,5 ms
Elektrische Daten - Digitale Ausgänge
Ausführung der Schaltelemente | Reedkontakt
Lieferumfang
Lieferumfang | Der Betätiger ist nicht im Lieferumfang enthalten.
Zubehör
Empfehlung (Betätiger) | BP 10 S 2x BP 10 S BP 15 S BP 34 S BP 20 S BP 31 S BP 11 S 2x BP 11 S BP 12 S BP 21 S 2x BP 21 S BP 10 N 2x BP 10 N BP 15 N 2 x BP 15/2 N 2x BP 15/2 S BP 34 N BP 20 N BP 31 N BP 11 N 2x BP 11 N BP 12 N 2x BP 12 N 2x BP 12 S BP 21 N 2x BP 21 N
Empfehlung (Betätiger, Aufzugtechnik) | BP 10 2 x BP 15/2 2 x BP 10 BP 15 BP 34
Hinweis
Hinweis (Allgemein) | Die Öffner- oder Schließerfunktion ist abhängig von der Betätigungsrichtung, dem Betätigungsmagneten und der Polung des Betätigungsmagneten.
Schmersal Schweiz AG, Moosmattstraße 3, 8905 Arni
Die genannten Daten und Angaben wurden sorgfältig geprüft. Abbildungen können vom Original abweichen. Weitere technische Daten finden Sie in der Betriebsanleitung. Technische Änderungen und Irrtümer vorbehalten.
Generiert am: 01.06.2025, 02:48