## Worksheet
FLACHKABELKLEMME K 99-6431-00-02
Verbindung von gelber Profilleitung (IDC) auf Rundkabel
Bestelldaten
Hinweis (Lieferfähigkeit) | Nicht mehr lieferbar!
Produkt-Typbezeichnung | FLACHKABELKLEMME K 99-6431-00-02
Artikelnummer (Bestellnummer) | 101177831
EAN (European Article Number) | 4030661309422
eCl@ss Nummer, Version 12.0 | 27-24-26-91
eCl@ss Nummer, Version 11.0 | 27-24-26-91
eCl@ss Nummer, Version 9.0 | 27-24-26-91
ETIM Nummer, Version 7.0 | EC001604
ETIM Nummer, Version 6.0 | EC001604
Allgemeine Daten
Bruttogewicht | 20 g
Allgemeine Daten - Eigenschaften
Anzahl der Pole | 2
Mechanische Daten - Anschlusstechnik
Anschlussart | Flachkabelklemme, Schraubanschluss oder Lötanschluss
Werkstoff der Flachkabelklemme | Polyamid PA
Anschlussquerschnitt, maximum | 1 x 0,25 mm²
Aderquerschnitt, minimum | 24 AWG
Mechanische Daten - Abmessungen
Breite | 35,5 mm
Höhe | 20 mm
Tiefe | 10,5 mm
Umgebungsbedingungen
Schutzart | IP67
Umgebungstemperatur | -25 ... +70 °C
Umgebungsbedingungen - Isolationskennwerte
Verschmutzungsgrad | 3
Schmersal Schweiz AG, Moosmattstraße 3, 8905 Arni
Die genannten Daten und Angaben wurden sorgfältig geprüft. Abbildungen können vom Original abweichen. Weitere technische Daten finden Sie in der Betriebsanleitung. Technische Änderungen und Irrtümer vorbehalten.
Generiert am: 13.02.2025, 14:39