## Worksheet
NWS21.1WS
mit zwei oder drei Schaltstellungen hygienegerechtes Design Schutzart IP69K Einbaudurchmesser Ø 22,3 mm
Bestelldaten
Produkt-Typbezeichnung | NWS21.1WS
Artikelnummer (Bestellnummer) | 101164775
EAN (European Article Number) | 4250116200368
eCl@ss Nummer, Version 12.0 | 27-37-12-13
eCl@ss Nummer, Version 11.0 | 27-37-12-13
eCl@ss Nummer, Version 9.0 | 27-37-12-13
ETIM Nummer, Version 7.0 | EC000222
ETIM Nummer, Version 6.0 | EC000222
Zulassungen - Vorschriften
Zertifikate | cULus Hygiene geprüft
Allgemeine Daten
Vorschriften | EN IEC 60947-5-1 EN IEC 60947-1
Ausführung | Wahlschalter
Bauform | Langer Knebel
Einbaubedingungen (mechanisch) | beliebig
Abdichtungsart | Membrane Lippendichtungen
Werkstoff des Bedienteils | ABS
Werkstoff des Frontring | ABS, verchromt
Farbe des Bedienteils | weiß
Farbe des Frontringes | silber
Farbe des Dichtungsbalges | weiß
Bruttogewicht | 35 g
Allgemeine Daten - Eigenschaften
Verrastend vorhanden | Ja
Vollisolation | Ja
Anzahl der Stößel | 1
Anzahl der Schaltstellungen | 2
Anzahl der Kontaktelelemente, maximum | 3
Mechanische Daten
Entriegelung | Dreh-Entriegelung
Mechanische Lebensdauer, minimum | 100.000 Schaltspiele
Schaltwinkel, rechts | 70 °
Betätigungskraft, circa | 0,2 N
Befestigung | Montageflansch EFM
Anzugsdrehmoment der Schraube | 0,6 Nm
Mechanische Daten - Abmessungen
Höhe | 11 mm
Durchmesser des Bedienkopfes | 44,5 mm
Länge des Knebels | 46 mm
Einbaudurchmesser | 22,3 mm
Dicke der Frontplatte, minimum | 1,5 mm
Dicke der Frontplatte, maximum | 6 mm
Rastermaß | 50 x 60 mm
Umgebungsbedingungen
Schutzart | IP67 IP69K
Umgebungstemperatur | +0 ... +80 °C
Schockfestigkeit | 30 g / 18 ms
Erschütterungsfestigkeit | 20 g / 10 ... 150 Hz
Elektrische Daten
Schaltelement | schaltend
Schmersal Schweiz AG, Moosmattstraße 3, 8905 Arni
Die genannten Daten und Angaben wurden sorgfältig geprüft. Abbildungen können vom Original abweichen. Weitere technische Daten finden Sie in der Betriebsanleitung. Technische Änderungen und Irrtümer vorbehalten.
Generiert am: 24.03.2025, 19:08