## Worksheet
SEPG05.3.L.22
| Metallgehäuse unbestückt, mit 3 Bohrungen Ø 22,3 mm 2-teiliges Gehäuse Stand- und Wandmontage möglich Leichtmetall-Druckguss | ergonomische Bedienung Klemmleisten- und Relaismontage im Innenteil möglich Bedienfeld zur Aufnahme von mindestens 8 zusätzlichen Melde- und Befehlsgeräten geeignet Bohrungen unter der Abdeckung und Mittelbohrung Ø = 22,3mm
Bestelldaten
Produkt-Typbezeichnung | SEPG05.3.L.22
Artikelnummer (Bestellnummer) | 101172767
EAN (European Article Number) | 4250116202911
eCl@ss Nummer, Version 12.0 | 27-37-12-19
eCl@ss Nummer, Version 11.0 | 27-37-12-19
eCl@ss Nummer, Version 9.0 | 27-37-12-19
ETIM Nummer, Version 7.0 | EC001260
ETIM Nummer, Version 6.0 | EC001260
Zulassungen - Vorschriften
Zertifikate | cULus
Allgemeine Daten
Vorschriften | EN ISO 13850 EN ISO 13851 EN IEC 60947-5-1 EN IEC 60947-5-5 EN IEC 60947-1
Werkstoff des Gehäuses | Aluminium
Werkstoff der Gehäusebeschichtung | pulverbeschichtet
Bruttogewicht | 4.430 g
Allgemeine Daten - Eigenschaften
Für NOT-HALT geeignet | Ja
Mechanische Daten - Abmessungen
Breite | 494 mm
Höhe | 184 mm
Tiefe | 160 mm
Umgebungsbedingungen
Schutzart | IP65
Hinweis
Hinweis (Allgemein) | Optional: Stellteile mit niedriger Betätigungskraft Mittelteil geeignet zur Montage von bis zu 10 St. zusätzlichen Melde- und Befehlgeräten (Ø 22 mm)
Schmersal Schweiz AG, Moosmattstraße 3, 8905 Arni
Die genannten Daten und Angaben wurden sorgfältig geprüft. Abbildungen können vom Original abweichen. Weitere technische Daten finden Sie in der Betriebsanleitung. Technische Änderungen und Irrtümer vorbehalten.
Generiert am: 08.05.2025, 04:34