## Worksheet
ACC-CGLD-M20-P
Kabelverschraubung M20 Kunststoff
Bestelldaten
Produkt-Typbezeichnung | ACC-CGLD-M20-P
Artikelnummer (Bestellnummer) | 103006013
EAN (European Article Number) | 4030661439792
eCl@ss Nummer, Version 12.0 | 27-14-08-02
eCl@ss Nummer, Version 11.0 | 27-14-44-34
eCl@ss Nummer, Version 9.0 | 27-14-44-34
ETIM Nummer, Version 7.0 | EC000441
ETIM Nummer, Version 6.0 | EC000441
Allgemeine Daten
Werkstoff | Polyamid PA
Bruttogewicht | 13 g
Mechanische Daten
Anzugsdrehmoment der Muttern, maximum | 4,5 Nm
Mechanische Daten - Anschlusstechnik
Zulässiger Kabeldurchmesser, minimum | 6 mm
Zulässiger Kabeldurchmesser, maximum | 12 mm
Mechanische Daten - Abmessungen
Länge der Schraube | 36,5 mm
Gewindelänge der Schraube | 9 mm
Durchmesser der Schraube | 26,4 mm
Durchmesser, metrisches ISO-Gewinde mit Steigungsangabe | M20 x 1.5
Schmersal Schweiz AG, Moosmattstraße 3, 8905 Arni
Die genannten Daten und Angaben wurden sorgfältig geprüft. Abbildungen können vom Original abweichen. Weitere technische Daten finden Sie in der Betriebsanleitung. Technische Änderungen und Irrtümer vorbehalten.
Generiert am: 25.02.2025, 09:08