## Worksheet
PS216L-Z11-ST-H200
Kunststoffgehäuse mit klappbarem Rastdeckel Einfache und schnelle Verstellbarkeit der Betätigungselemente um 45° Bauform nach EN 50047 mit LED erhältlich
Bestelldaten
Produkt-Typbezeichnung | PS216L-Z11-ST-H200
Artikelnummer (Bestellnummer) | 103053110
EAN (European Article Number) | 4030661633824
eCl@ss Nummer, Version 12.0 | 27-27-26-01
eCl@ss Nummer, Version 11.0 | 27-27-26-01
eCl@ss Nummer, Version 9.0 | 27-27-26-01
ETIM Nummer, Version 7.0 | EC000030
ETIM Nummer, Version 6.0 | EC000030
Zulassungen - Vorschriften
Zertifikate | cULus CCC
Allgemeine Daten
Vorschriften | EN IEC 60947-5-1
Gehäusebauform | Normbauform
Antriebsform gemäß EN 50047 | A
Werkstoff des Gehäuses | Kunststoff, glasfaserverstärkt
Allgemeine Daten - Eigenschaften
Sicherheitsfunktionen | Ja
Anzahl der Hilfskontakte | 1
Anzahl der Sicherheitskontakte | 1
Sicherheitsbetrachtung
Vorschriften | EN ISO 13849-1
B10D Öffner (NC) | 20.000.000 Schaltspiele
Gebrauchsdauer | 20 Jahre
Mechanische Daten
Montageanweisung | mit Querlangloch
Betätigungselement | Rollenschwenkhebel H200
Werkstoff der Rolle | Kunststoff
Mechanische Lebensdauer, minimum | 10.000.000 Schaltspiele
Zwangsöffnungskraft, minimum | 40 N
Betätigungsgeschwindigkeit, minimum | 10 mm/min
Betätigungsgeschwindigkeit, maximum | 1 m/s
Befestigung | Gehäuse mit Langlöchern
Anzugsdrehmoment der Befestigungsschrauben | 1,2 Nm
Mechanische Daten - Anschlusstechnik
Position Steckeranschluss | Unten
Anschlussart | Einbaustecker M12, 4-polig
Anschlussquerschnitt, minimum | 0,34 mm²
Anschlussquerschnitt, maximum | 1,5 mm²
Anzugsmoment des elektrischen Anschlusses, minimum | 0,6 Nm
Anzugsmoment des elektrischen Anschlusses, maximum | 0,8 Nm
Mechanische Daten - Abmessungen
Länge des Sensors | 32,5 mm
Breite des Sensors | 31 mm
Höhe des Sensors | 112,5 mm
Durchmesser der Rolle | 16 mm
Umgebungsbedingungen
Schutzart | IP66 IP67
Umgebungstemperatur | -30 ... +80 °C
Schutzklasse | II
Umgebungsbedingungen - Isolationskennwerte
Bemessungsisolationsspannung Ui | 240 VAC
Bemessungsstoßspannungsfestigkeit Uimp | 0,8 kV
Verschmutzungsgrad | 3
Elektrische Daten
Thermischer Dauerstrom | 4 A
Bedingter Bemessungskurzschlussstrom | 400 A
Spannung, Gebrauchskategorie AC-15 | 50 VAC
Strom, Gebrauchskategorie AC-15 | 3 A
Spannung, Gebrauchskategorie DC-13 | 24 VDC
Strom, Gebrauchskategorie DC-13 | 3 A
Schaltelement | 1 Schließer (NO), 1 Öffner (NC)
Schaltprinzip | Sprungschaltung
Maximale Schalthäufigkeit | 5.000 /h
Werkstoff der Kontakte, elektrisch | Silber
Schmersal Schweiz AG, Moosmattstraße 3, 8905 Arni
Die genannten Daten und Angaben wurden sorgfältig geprüft. Abbildungen können vom Original abweichen. Weitere technische Daten finden Sie in der Betriebsanleitung. Technische Änderungen und Irrtümer vorbehalten.
Generiert am: 19.11.2024, 06:18