## Worksheet
ACC-AZM40-PT-T-40MM
Schlagtaster Fluchtentriegelung nachrüstbar an Sicherheitszuhaltung AZM40 intuitive Bedienung aufgrund Ähnlichkeit zu Not-Halt optimal geeignet für eine Holmstärke von 40 mm kundenseitig kürzbar bis zu einer minimalen Holmstärke von 20 mm
Bestelldaten
Produkt-Typbezeichnung | ACC-AZM40-PT-T-40MM
Artikelnummer (Bestellnummer) | 103054271
EAN (European Article Number) | 4030661638461
Lieferbar ab | 01.05.2024
Allgemeine Daten
Werkstoff des Gehäuses | Kunststoff, glasfaserverstärkter Thermoplast, selbstverlöschend
Werkstoff des Bedienteils | Kunststoff, glasfaserverstärkter Thermoplast, selbstverlöschend
Farbe des Gehäuses | schwarz
Farbe des Bedienteils | rot
Bruttogewicht | 57 g
Allgemeine Daten - Eigenschaften
Fluchtentriegelung | Ja
Mechanische Daten
Ausführung der Befestigungsschrauben | 2x M5
Ausführung des Schraubenkopfes | Senkkopfschraube
Anzugsdrehmoment der Schraube für Entriegelungsaufnahme | 0,55 Nm
Ausführung der Befestigungsschraube der Entriegelung | M2 x 13 (TX6)
Mechanische Daten - Abmessungen
Länge | 54 mm
Breite | 36 mm
Höhe | 58 mm
Durchmesser Loch | 14 mm
Hinweis
Hinweis (Allgemein) | Optimal geeignet für eine Holmstärke von 40 mm. Kundenseitig kürzbar bis zu einer minimalen Holmstärke von 20 mm.
Schmersal Schweiz AG, Moosmattstraße 3, 8905 Arni
Die genannten Daten und Angaben wurden sorgfältig geprüft. Abbildungen können vom Original abweichen. Weitere technische Daten finden Sie in der Betriebsanleitung. Technische Änderungen und Irrtümer vorbehalten.
Generiert am: 02.02.2025, 07:15