## Worksheet
BDF40-ST-10-LT-LT-LT-LT
Flexibilität durch montierbare Tasterkappen in 12 Farben Großzügige Freiflächen für einfache Beschriftung Schnelle und fehlerfreie Installation dank M12-Stecker
Bestelldaten
Produkt-Typbezeichnung | BDF40-ST-10-LT-LT-LT-LT
Artikelnummer (Bestellnummer) | 103052204
EAN (European Article Number) | 4030661643939
Zulassungen - Vorschriften
Zertifikate | cULus
Allgemeine Daten
Vorschriften | EN IEC 60947-5-1 EN IEC 60947-1
Klimabeanspruchung | DIN EN 60068
Ausführung | Aufbaugehäuse
Werkstoff des Gehäuses | Kunststoff, glasfaserverstärkter Thermoplast, selbstverlöschend
Belegte Positionen, Position 1 | Leuchtdrucktaster, Farbe austauschbar
Belegte Positionen, Position 2 | Leuchtdrucktaster, Farbe austauschbar
Belegte Positionen, Position 3 | Leuchtdrucktaster, Farbe austauschbar
Belegte Positionen, Position 4 | Leuchtdrucktaster, Farbe austauschbar
Bruttogewicht | 215 g
Sicherheitsbetrachtung
Vorschriften | EN ISO 13849-1
Gebrauchsdauer | 20 Jahre
Mechanische Daten
Position der Kabeldurchführung | unten
Mechanische Lebensdauer, Befehlsgeräte | 1.000.000 Schaltspiele
Betätigungshub | 1 mm
Betätigungskraft, maximum | 10 N
Befestigung | Schrauben
Ausführung der Befestigungsschrauben | 2x M5
Anzugsdrehmoment der Befestigungsschrauben für den Gehäusedeckel, maximum | 2,5 Nm
Mechanische Daten - Anschlusstechnik
Leitungseinführung | M12 (A-Codierung)
Anschlussart | Steckverbinder M12, 12-polig
Anzugsmoment des elektrischen Anschlusses, maximum | 0,4 Nm
Mechanische Daten - Abmessungen
Breite | 40 mm
Höhe | 25 mm
Tiefe | 215 mm
Umgebungsbedingungen
Schutzart | IP65
Schwingfestigkeit | 5 g, 10 ... 500 Hz
Schockfestigkeit | 15 g / 11 ms
Umgebungsbedingungen - Isolationskennwerte
Bemessungsisolationsspannung Ui | 24 VDC
Bemessungsstoßspannungsfestigkeit Uimp | 0,25 kV
Überspannungskategorie | II
Verschmutzungsgrad | 2
Elektrische Daten
LED Stromaufnahme (Bedienelemente) | 10 mA
Bemessungsbetriebsspannung | 24 VDC
Spannung, Gebrauchskategorie DC-13 | 24 VDC
Strom, Gebrauchskategorie DC-13 | 0,1 A
Externe Leitungs- und Geräteabsicherung | 500mA FF
Schaltprinzip | Schleichschaltung
Maximale Schalthäufigkeit | 1.000 /h
Sonstige Daten
Hinweis (Applikationsanwendungen) | Geeignet für 40 mm Profile
Schmersal Schweiz AG, Moosmattstraße 3, 8905 Arni
Die genannten Daten und Angaben wurden sorgfältig geprüft. Abbildungen können vom Original abweichen. Weitere technische Daten finden Sie in der Betriebsanleitung. Technische Änderungen und Irrtümer vorbehalten.
Generiert am: 03.01.2025, 18:10