## Worksheet
ACC-AZM40-LEV-T-Test
Bestelldaten
Produkt-Typbezeichnung | ACC-AZM40-LEV-T-Test
Artikelnummer (Bestellnummer) | 999992020
EAN (European Article Number) | 4030661640327
Allgemeine Daten
Werkstoff des Gehäuses | Kunststoff, glasfaserverstärkter Thermoplast, selbstverlöschend
Werkstoff des Bedienteils | Kunststoff, glasfaserverstärkter Thermoplast, selbstverlöschend
Farbe des Bedienteils | rot
Allgemeine Daten - Eigenschaften
Fluchtentriegelung | Ja
Mechanische Daten
Anzugsdrehmoment der Schraube für Entriegelungsaufnahme | 0,55 Nm
Ausführung der Befestigungsschraube der Entriegelung | M2 x 13 (TX6)
Mechanische Daten - Abmessungen
Länge | 44 mm
Breite | 20 mm
Höhe | 15 mm
Schmersal Schweiz AG, Moosmattstraße 3, 8905 Arni
Die genannten Daten und Angaben wurden sorgfältig geprüft. Abbildungen können vom Original abweichen. Weitere technische Daten finden Sie in der Betriebsanleitung. Technische Änderungen und Irrtümer vorbehalten.
Generiert am: 11.07.2024, 23:44