## Worksheet
EDTRBL
Drucktaster mit Rastung
Bestelldaten
Hinweis (Lieferfähigkeit) | Nicht mehr lieferbar!
Produkt-Typbezeichnung | EDTRBL
Artikelnummer (Bestellnummer) | 101006362
EAN (European Article Number) | 4030661464916
eCl@ss Nummer, Version 12.0 | 27-37-12-10
eCl@ss Nummer, Version 11.0 | 27-37-12-10
eCl@ss Nummer, Version 9.0 | 27-37-12-10
ETIM Nummer, Version 7.0 | EC000221
ETIM Nummer, Version 6.0 | EC000221
Zusatzinformation (Bestelldaten) | Hinweis: Nur in Verbindung mit dem Kontaktelement EF102.. zu verwenden
Zulassungen - Vorschriften
Zertifikate | cULus
Allgemeine Daten
Vorschriften | EN IEC 60947-5-1 EN IEC 60947-1
Ausführung | Drucktaster
Bauform | Rund Tastend
Einbaubedingungen (mechanisch) | beliebig
Abdichtungsart | Membrane Lippendichtungen Formdichtungen
Werkstoff des Bedienteils | Aluminium
Werkstoff der Kalotte | Kunststoff
Werkstoff des Frontring | Aluminium - eloxiert
Farbe des Bedienteils | blau
Farbe des Frontringes | silber
Bruttogewicht | 40 g
Allgemeine Daten - Eigenschaften
Befestigungsflansch | Ja
Verrastend vorhanden | Ja
Vollisolation | Ja
Anzahl der Kontaktelelemente, maximum | 3
Mechanische Daten
Entriegelung | Druck-Entriegelung
Mechanische Lebensdauer, minimum | 10.000.000 Schaltspiele
Mechanische Lebensdauer, Befehlsgeräte | 1.000.000 Schaltspiele
Betätigungshub | 4 mm
Betätigungskraft, circa | 1,5 N
Befestigung | Montageflansch EFM
Anzugsdrehmoment der Schraube | 0,6 Nm
Typische Betätigungskraft des Drucktasters | 1,5 N
Betätigungshub, minimum | 4 mm
Betätigungshub, maximum | 5 mm
Mechanische Daten - Abmessungen
Einbauhöhe | 14 mm
Hinweis (Einbauhöhe) | Höhe vor der Frontplatte.
Länge x Breite x Höhe | Einbaudurchmesser Ø: 22 mm
Gesamtdurchmesser | 29,5 mm
Durchmesser der Tastfläche | 23 mm
Durchmesser des Frontringes | 29,5 mm
Einbaudurchmesser | 22,3 mm
Dicke der Frontplatte, minimum | 1 mm
Dicke der Frontplatte, maximum | 6 mm
Rastermaß | 40 x 50 mm
Umgebungsbedingungen
Schutzart | IP65
Schockfestigkeit | 30 g / 18 ms
Erschütterungsfestigkeit | 20 g / 10 ... 150 Hz
Elektrische Daten
Maximale Schalthäufigkeit | 1.000 /h
Schmersal Schweiz AG, Moosmattstraße 3, 8905 Arni
Die genannten Daten und Angaben wurden sorgfältig geprüft. Abbildungen können vom Original abweichen. Weitere technische Daten finden Sie in der Betriebsanleitung. Technische Änderungen und Irrtümer vorbehalten.
Generiert am: 23.03.2025, 19:36