## Worksheet
LE24/9WS
Bestelldaten
Produkt-Typbezeichnung | LE24/9WS
Artikelnummer (Bestellnummer) | 101030894
EAN (European Article Number) | 4030661484471
eCl@ss Nummer, Version 12.0 | 27-37-12-92
eCl@ss Nummer, Version 11.0 | 27-37-12-92
eCl@ss Nummer, Version 9.0 | 27-37-92-13
ETIM Nummer, Version 7.0 | EC002024
ETIM Nummer, Version 6.0 | EC002024
Allgemeine Daten
Vorschriften | EN IEC 60947-5-1 EN IEC 60947-1
Ausführung | Leuchtmittel
Bauform | LED mit Ba9S Anschluss
Einbaubedingungen (mechanisch) | beliebig
Werkstoff des Gehäuses | Messing, vernickelt
Bruttogewicht | 1 g
Mechanische Daten
Montageanweisung | Bajonett
Montageflansch-Position | 3
Mechanische Daten - Anschlusstechnik
Anschlussart | Bajonett-Anschluss
Mechanische Daten - Abmessungen
Länge | 24 mm
Breite | 10 mm
Umgebungsbedingungen
Schutzart der Klemmen bzw. Anschlüsse | IP20
Umgebungstemperatur | -10 ... +55 °C
Elektrische Daten
Bemessungsbetriebsspannung | 24 VDC
Zustandsanzeige
Farbe der LED | weiß
Hinweis (LED-Zustandsanzeige) | BA9s - SOCKEL
Schmersal Schweiz AG, Moosmattstraße 3, 8905 Arni
Die genannten Daten und Angaben wurden sorgfältig geprüft. Abbildungen können vom Original abweichen. Weitere technische Daten finden Sie in der Betriebsanleitung. Technische Änderungen und Irrtümer vorbehalten.
Generiert am: 19.02.2025, 18:58