## Worksheet
MUT-SET-L-02
Plug and Play Lösung für Mutinganwendungen Reduzierte Montage- und Verdrahtungszeit Easy Verdrahtung mit MCU-02 nur ein Kabel zum Schaltschrank Eine Teilenummer für alle Komponenten Mutingset L-Ausführung zur Montage am Sensorprofil, Set komplett mit 2 Mutingsensoren, MCU-02, Befestigung und Kabel
Bestelldaten
Produkt-Typbezeichnung | MUT-SET-L-02
Artikelnummer (Bestellnummer) | 103006074
EAN (European Article Number) | 4030661440958
eCl@ss Nummer, Version 12.0 | 27-27-27-92
eCl@ss Nummer, Version 11.0 | 27-27-27-92
eCl@ss Nummer, Version 9.0 | 27-27-27-92
ETIM Nummer, Version 7.0 | EC002549
ETIM Nummer, Version 6.0 | EC002549
Allgemeine Daten
Ausführung | L-Muting
Bruttogewicht | 1.600 g
Mechanische Daten
Befestigung | Sicherheitslichtgitter SLG
Lieferumfang
Lieferumfang | 2 x 103040805 S100-PR - Mutingsensor (MS), Reflexionslichtschranke, Maße 32x20x12 mm, M8/4-pol. 2 x 103055494 MS-ST-5039 - Befestigungsset für Mutingsensor S100-PR 2 x 103012847 MS-1200 - Montagewinkel für Reflektor RD 83 1 x 103005657 KA-0846 - Verbindungskabel für Mutingsensor, Kupplung M8, Stecker M12, 4-pol. L = 2,0 m 1 x 103005658 KA-0847 - Verbindungskabel für Mutingsensor, Kupplung M8, Stecker M12, 4-pol. L = 5,0 m 2 x 101151760 RD 83 - Reflektor, D = 83 mm 1 x 103005572 MCU-02 - Mutinganschlusseinheit mit Anschlusskabel Empfänger M12/12pol. L = 1,5m 1 x 101207729 KA-0905 - Anschlusskabel vom MCU-02 zum Schaltschrank, M12/8-polig, L = 10,0 m 1 x 101214875 KA-0845 - Anschlusskabel für Sender SLC/SLG445 an MCU-02, M12/4-polig, M12/4-polig, L = 5,0 m 1 x 103005573 MS-MSL - Muting Träger Set L-Version bestehend aus 2 St. Alu-profil (20x20x400mm) befestigt am Sensorprofil mit 2 St. U-Winkel
Schmersal Schweiz AG, Moosmattstraße 3, 8905 Arni
Die genannten Daten und Angaben wurden sorgfältig geprüft. Abbildungen können vom Original abweichen. Weitere technische Daten finden Sie in der Betriebsanleitung. Technische Änderungen und Irrtümer vorbehalten.
Generiert am: 25.03.2025, 19:56