## Worksheet
A-K8+1P-M23-S-G-5M-BK-1-X-X-4
Anschlussleitung 8+1-polig
Bestelldaten
Produkt-Typbezeichnung | A-K8+1P-M23-S-G-5M-BK-1-X-X-4
Artikelnummer (Bestellnummer) | 101209959
EAN (European Article Number) | 4030661384757
eCl@ss Nummer, Version 12.0 | 27-06-03-11
eCl@ss Nummer, Version 11.0 | 27-06-03-11
eCl@ss Nummer, Version 9.0 | 27-06-03-11
ETIM Nummer, Version 7.0 | EC001855
ETIM Nummer, Version 6.0 | EC001855
Allgemeine Daten
Ausführung | gerade
Bruttogewicht | 627 g
Allgemeine Daten - Eigenschaften
Anzahl der Leitungsadern | 8
Mechanische Daten
Drehmoment, maximum | 1 Nm
Mechanische Daten - Anschlusstechnik
Länge der Leitung | 5 m
Aderquerschnitt | 0,75 mm2
Durchmesser der Leitung | 7,8 mm
Biegeradius (fest) | 4 x Ø-Leitung
Biegeradius (bewegt) | 10 x Ø-Leitung
Farbe des Leitungsmantels | grau
Leitungstyp | LiYY
Mechanische Daten - Steckverbinder Seite A
Steckverbindertyp | Kupplung
Bauform | gerade
Verriegelung des Steckers | Schraubverriegelung
Werkstoff der Verschraubung | Metall, CuZn, vernickelt
Werkstoff des Griffkörpers | Metall, CuZn chromatiert
Farbe des Griffkörpers | verchromt
Umgebungsbedingungen
Schutzart | IP66 IP67
Umgebungstemperatur (Steckverbinder) | -20 ... +130 °C
Umgebungstemperatur (fest) | -30 ... +80 °C
Umgebungstemperatur (bewegt) | -10 ... +80 °C
Elektrische Daten
Bemessungsbetriebsspannung | 60 VAC
Bemessungsbetriebsspannung | 60 VDC
Kontaktbelegung
PIN 1 | A1 Ue
PIN 2 | X1 Sicherheitseingang 1
PIN 3 | A2 GND
PIN 4 | Y1 Sicherheitsausgang 1
PIN 5 | OUT Diagnoseausgang
PIN 6 | X2 Sicherheitseingang 2
PIN 7 | Y2 Sicherheitsausgang 2
PIN 8 | IN Magnetansteuerung
PIN 9 | Nicht belegt
Schmersal Schweiz AG, Moosmattstraße 3, 8905 Arni
Die genannten Daten und Angaben wurden sorgfältig geprüft. Abbildungen können vom Original abweichen. Weitere technische Daten finden Sie in der Betriebsanleitung. Technische Änderungen und Irrtümer vorbehalten.
Generiert am: 23.12.2024, 23:30