## Worksheet
STP02.4.1
mit Abstandsring Schweißkonstruktion mit Bodenbefestigungs-Gewindebohrungen mit Höhenverstellung
Bestelldaten
Produkt-Typbezeichnung | STP02.4.1
Artikelnummer (Bestellnummer) | 101022867
EAN (European Article Number) | 4250116203413
eCl@ss Nummer, Version 12.0 | 27-37-12-92
eCl@ss Nummer, Version 11.0 | 27-37-12-92
eCl@ss Nummer, Version 9.0 | 27-37-92-13
ETIM Nummer, Version 7.0 | EC002024
ETIM Nummer, Version 6.0 | EC002024
Allgemeine Daten
Werkstoff des Gehäuses | Stahl
Werkstoff der Gehäusebeschichtung | pulverbeschichtet
Farbe des Gehäuses | RAL 7016
Bruttogewicht | 1.730 g
Hinweis | Geeignet für Zweihandbedienpult vom Typ: SEPG 05.3, SEPK 02.0, SEP 01.0, SEP 01.4, SEP 07.0
Allgemeine Daten - Eigenschaften
Abstandsring | Ja
Höhenverstellung | Ja
Mechanische Daten - Abmessungen
Breite | 500 mm
Höhe, minimum | 735 mm
Höhe, maximum | 960 mm
Tiefe | 500 mm
Schmersal Schweiz AG, Moosmattstraße 3, 8905 Arni
Die genannten Daten und Angaben wurden sorgfältig geprüft. Abbildungen können vom Original abweichen. Weitere technische Daten finden Sie in der Betriebsanleitung. Technische Änderungen und Irrtümer vorbehalten.
Generiert am: 22.05.2024, 03:33