## Worksheet
CLP110
Einzelelemente Snap-On Montage
Bestelldaten
Produkt-Typbezeichnung | CLP110
Artikelnummer (Bestellnummer) | 103040379
EAN (European Article Number) | 4030661553733
eCl@ss Nummer, Version 12.0 | 27-37-13-02
eCl@ss Nummer, Version 11.0 | 27-37-13-02
eCl@ss Nummer, Version 9.0 | 27-37-13-02
ETIM Nummer, Version 7.0 | EC000041
ETIM Nummer, Version 6.0 | EC000041
Allgemeine Daten
Ausführung | Kontaktelement
Bauform | Snap-on
Werkstoff des Gehäuses | Kunststoff
Bruttogewicht | 10 g
Allgemeine Daten - Eigenschaften
Tastend möglich | Ja
Mechanische Daten
Mechanische Lebensdauer, minimum | 5.000.000 Schaltspiele
Befestigung | Kontaktträger
Mechanische Daten - Anschlusstechnik
Anschlussart | Schraubklemmen
Anschlussquerschnitt, minimum | 0,5 mm², starr 0,5 mm², flexibel
Anschlussquerschnitt, maximum | 2,5 mm², starr 1,5 mm², flexibel
Hinweis | Alle Angaben einschließlich Aderendhülsen.
Anzugsdrehmoment der Klemmen | 1 Nm
Mechanische Daten - Abmessungen
Länge | 44 mm
Breite | 9 mm
Höhe | 27 mm
Umgebungsbedingungen
Schutzart des Schaltraumes | IP40
Schutzart der Klemmen bzw. Anschlüsse | IP20
Umgebungsbedingungen - Isolationskennwerte
Bemessungsisolationsspannung Ui | 500 V
Bemessungsstoßspannungsfestigkeit Uimp | 2,5 kV
Elektrische Daten
Thermischer Dauerstrom | 6 A
Spannung, Gebrauchskategorie AC-15 | 250 VAC
Strom, Gebrauchskategorie AC-15 | 6 A
Spannung, Gebrauchskategorie DC-13 | 24 VDC
Strom, Gebrauchskategorie DC-13 | 3 A
Kleinspannungstauglichkeit | ≥ 5 V / ≥ 1 mA
Schaltelement | Schließer (NO)
Hinweis (Schaltelement) | grün (= Schließer)
Schaltprinzip | Schleichschaltung
Maximale Schalthäufigkeit | 1.200 /h
Werkstoff der Kontakte, elektrisch | Silber
Kontaktbezeichnung | 3 - 4
Sonstige Daten
Hinweis (Applikationsanwendungen) | Kompatibel mit SMF Kontaktträger Kontaktelement, Produktreihe CLP, Baureihe CLP, Fronteinbauschalter
Schmersal Schweiz AG, Moosmattstraße 3, 8905 Arni
Die genannten Daten und Angaben wurden sorgfältig geprüft. Abbildungen können vom Original abweichen. Weitere technische Daten finden Sie in der Betriebsanleitung. Technische Änderungen und Irrtümer vorbehalten.
Generiert am: 30.01.2025, 16:20