## Worksheet
HWST32.1-BL-SW
hygienegerechtes Design mit kurzem oder langem Knebel 2 oder 3 Stellungen
Bestelldaten
Produkt-Typbezeichnung | HWST32.1-BL-SW
Artikelnummer (Bestellnummer) | 103039691
EAN (European Article Number) | 4030661617794
eCl@ss Nummer, Version 12.0 | 27-37-12-13
eCl@ss Nummer, Version 11.0 | 27-37-12-13
eCl@ss Nummer, Version 9.0 | 27-37-12-13
ETIM Nummer, Version 7.0 | EC000222
ETIM Nummer, Version 6.0 | EC000222
Zulassungen - Vorschriften
Zertifikate | cULus Hygiene geprüft
Allgemeine Daten
Vorschriften | EN IEC 60947-5-1 EN IEC 60947-1 DIN EN 1672-2
Ausführung | Frontplattenmontage
Bauform | Rund
Knebel | lang
Abdichtungsart | Membrane Lippendichtungen
Werkstoff des Bedienteils | Kunststoff
Werkstoff des Frontring | Edelstahl
Farbe des Bedienteils | schwarz
Farbe des Frontringes | silber
Farbe des Dichtungsbalges | blau
Bruttogewicht | 69 g
Allgemeine Daten - Eigenschaften
Tastend möglich | Ja
Verrastend vorhanden | Ja
Anzahl der Schaltstellungen | 3
Mechanische Daten
Raststellung | links
Taststellung | rechts
Schaltwinkel, links | 45 °
Schaltwinkel, rechts | 45 °
Befestigung | Zentralmutter
Anzugsdrehmoment der Muttern, maximum | 4 Nm
Mechanische Daten - Abmessungen
Einbauhöhe | 31 mm
Hinweis (Einbauhöhe) | Höhe vor der Frontplatte.
Einbautiefe | 48 mm
Hinweis (Einbautiefe) | Tiefe hinter Frontplatte inklusiv einem Kontaktelement
Durchmesser des Bedienkopfes | 45 mm
Länge des Knebels | 52,5 mm
Einbaudurchmesser | 22,3 mm
Dicke der Frontplatte, minimum | 1,5 mm
Dicke der Frontplatte, maximum | 6 mm
Rastermaß | 65 x 82 mm
Umgebungsbedingungen
Schutzart | IP67 IP69K
Umgebungstemperatur | +0 ... +80 °C
Sonstige Daten
Hinweis (Applikationsanwendungen) | 1 Raststellung links, 1 Taststellung rechts (neben Grundposition)
Lieferumfang
Hinweis (Lieferumfang, Anzahl und Art) | Lieferumfang mit Kontaktträger SMF
Schmersal Schweiz AG, Moosmattstraße 3, 8905 Arni
Die genannten Daten und Angaben wurden sorgfältig geprüft. Abbildungen können vom Original abweichen. Weitere technische Daten finden Sie in der Betriebsanleitung. Technische Änderungen und Irrtümer vorbehalten.
Generiert am: 20.02.2025, 15:33