## Worksheet
HWSE6-BL-SW
hygienegerechtes Design bis zu 12 Stellungen mit kurzem oder langem Knebel
Bestelldaten
Produkt-Typbezeichnung | HWSE6-BL-SW
Artikelnummer (Bestellnummer) | 103041127
EAN (European Article Number) | 4030661618142
eCl@ss Nummer, Version 12.0 | 27-37-12-43
eCl@ss Nummer, Version 11.0 | 27-37-12-43
eCl@ss Nummer, Version 9.0 | 27-37-12-43
ETIM Nummer, Version 7.0 | EC001029
ETIM Nummer, Version 6.0 | EC001029
Zulassungen - Vorschriften
Zertifikate | Hygiene geprüft
Allgemeine Daten
Vorschriften | EN IEC 60947-5-1 EN IEC 60204-1 DIN EN 1672-2 ANSI/UL 60947-1 ANSI/UL 60947-4-1A
Ausführung | Frontplattenmontage
Bauform | Rund
Knebel | kurz
Abdichtungsart | Membrane Lippendichtungen
Werkstoff des Bedienteils | Kunststoff
Werkstoff des Frontring | Edelstahl
Farbe des Bedienteils | schwarz
Farbe des Frontringes | silber
Farbe des Dichtungsbalges | blau
Bruttogewicht | 215 g
Allgemeine Daten - Eigenschaften
Verrastend vorhanden | Ja
Anzahl der Schaltstellungen | 6
Mechanische Daten
Mechanische Lebensdauer, minimum | 1.000.000 Schaltspiele
Schaltwinkel | 60 °
Befestigung | Zentralmutter
Anzugsdrehmoment der Muttern, maximum | 4 Nm
Mechanische Daten - Anschlusstechnik
Anschlussart | Schraubklemmen
Anschlussquerschnitt, minimum | 1 mm², starr 1 mm², flexibel
Anschlussquerschnitt, maximum | 2,5 mm², starr 2,5 mm², flexibel
Hinweis | Alle Angaben einschließlich Aderendhülsen.
Aderquerschnitt | 12 AWG
Anzugsdrehmoment der Klemmen | 2,5 Nm
Mechanische Daten - Abmessungen
Einbauhöhe | 31 mm
Hinweis (Einbauhöhe) | Höhe vor der Frontplatte.
Einbautiefe | 84 mm
Hinweis (Einbautiefe) | Tiefe hinter Frontplatte inklusiv Nockenschalter
Durchmesser des Bedienkopfes | 45 mm
Länge des Knebels | 26 mm
Einbaudurchmesser | 22,3 mm
Dicke der Frontplatte, minimum | 1,5 mm
Dicke der Frontplatte, maximum | 6 mm
Umgebungsbedingungen
Schutzart | IP67 IP69K
Umgebungstemperatur | +0 ... +80 °C
Umgebungsbedingungen - Isolationskennwerte
Bemessungsstoßspannungsfestigkeit Uimp | 4 kV
Elektrische Daten
Thermischer Dauerstrom | 20 A
Bemessungsbetriebsspannung | 690 VAC
Bedingter Bemessungskurzschlussstrom | 10.000 A
Schaltprinzip | Schleichschaltung
Sonstige Daten
Hinweis (Applikationsanwendungen) | Nockenschalter, Produktreihe M200, Baureihe M220, Fronteinbauschalter
Lieferumfang
Hinweis (Lieferumfang, Anzahl und Art) | Lieferumfang mit Kontaktträger SMF-SG
Schmersal Schweiz AG, Moosmattstraße 3, 8905 Arni
Die genannten Daten und Angaben wurden sorgfältig geprüft. Abbildungen können vom Original abweichen. Weitere technische Daten finden Sie in der Betriebsanleitung. Technische Änderungen und Irrtümer vorbehalten.
Generiert am: 15.01.2025, 02:05