## Worksheet
BETAETIGER AZ/AZM 415-B3
besonders geeignet für drehbare Schutzeinrichtungen für sehr kleine Betätigungsradien über die schmale Seite des Betätigers
Bestelldaten
Produkt-Typbezeichnung | BETAETIGER AZ/AZM 415-B3
Artikelnummer (Bestellnummer) | 101144797
EAN (European Article Number) | 4030661134314
eCl@ss Nummer, Version 12.0 | 27-27-26-06
eCl@ss Nummer, Version 11.0 | 27-27-26-06
eCl@ss Nummer, Version 9.0 | 27-27-26-06
ETIM Nummer, Version 7.0 | EC001487
ETIM Nummer, Version 6.0 | EC001487
Allgemeine Daten
Bruttogewicht | 165 g
Mechanische Daten
Betätigungsradius, minimum | 250 mm
Betätiger | gerade beweglich
Abscherkraft | 25.000 N
Hinweis
Hinweis (Allgemein) | Drehpunkt des Scharniers und Oberkante des Sicherheitsschalters zuzüglich 36 mm müssen eine Ebene bilden Die Betätiger-Aufnahmen sind mit Stiftlöchern versehen. Durch Einsetzen von Kerbstiften wird ein Demontieren der Betätiger verhindert. Durch Verstellen der Innensechskant-Schraube "a" können die Betätiger in jede gewünschte Lage gebracht werden. Der Betätiger kann auch für Schiebetüren eingesetzt werden. Betätigungsradius einstellbar bis minimal 250 mit einem Innensechskant-Schlüssel SW 4
Schmersal Schweiz AG, Moosmattstraße 3, 8905 Arni
Die genannten Daten und Angaben wurden sorgfältig geprüft. Abbildungen können vom Original abweichen. Weitere technische Daten finden Sie in der Betriebsanleitung. Technische Änderungen und Irrtümer vorbehalten.
Generiert am: 30.07.2025, 03:05