## Worksheet
EWT32.1V
Bestelldaten
Produkt-Typbezeichnung | EWT32.1V
Artikelnummer (Bestellnummer) | 101006199
EAN (European Article Number) | 4030661548524
eCl@ss Nummer, Version 12.0 | 27-37-12-13
eCl@ss Nummer, Version 11.0 | 27-37-12-13
eCl@ss Nummer, Version 9.0 | 27-37-12-13
ETIM Nummer, Version 7.0 | EC000222
ETIM Nummer, Version 6.0 | EC000222
Zulassungen - Vorschriften
Zertifikate | cULus
Allgemeine Daten
Vorschriften | EN IEC 60947-5-1 EN IEC 60947-5-5 EN IEC 60947-1
Ausführung | Stufenwahlschalter
Knebel | lang
Abdichtungsart | Formdichtungen
Werkstoff des Bedienteils | Kunststoff
Werkstoff des Frontring | Aluminium
Farbe des Frontringes | silber
Farbe des Knebels | grau
Bruttogewicht | 50 g
Allgemeine Daten - Eigenschaften
Verrastend vorhanden | Nein
Vollisolation | Ja
Anzahl der Stößel | 2
Anzahl der Schaltstellungen | 3
Mechanische Daten
Entriegelung | ohne
Mechanische Lebensdauer, minimum | 300.000 Schaltspiele
Schaltwinkel, links | 35 °
Schaltwinkel, rechts | 35 °
Befestigung | Montageflansch
Anzugsdrehmoment der Schraube | 0,6 Nm
Mechanische Daten - Abmessungen
Gesamtdurchmesser | 35 mm
Durchmesser des Frontringes | 35 mm
Länge des Knebels | 46 mm
Durchmesser des Knebels | 28 mm
Einbaudurchmesser | 22,3 mm
Dicke der Frontplatte, minimum | 1 mm
Dicke der Frontplatte, maximum | 6 mm
Rastermaß | 60 x 60 mm
Umgebungsbedingungen
Schutzart | IP65
Umgebungstemperatur | +0 ... +75 °C
Schwingfestigkeit | 5 g
Schockfestigkeit
Schmersal Schweiz AG, Moosmattstraße 3, 8905 Arni
Die genannten Daten und Angaben wurden sorgfältig geprüft. Abbildungen können vom Original abweichen. Weitere technische Daten finden Sie in der Betriebsanleitung. Technische Änderungen und Irrtümer vorbehalten.
Generiert am: 04.02.2025, 17:20