## Worksheet
EMLH.VRT
Bestelldaten
Produkt-Typbezeichnung | EMLH.VRT
Artikelnummer (Bestellnummer) | 101030472
EAN (European Article Number) | 4030661548821
eCl@ss Nummer, Version 12.0 | 27-37-12-11
eCl@ss Nummer, Version 11.0 | 27-37-12-11
eCl@ss Nummer, Version 9.0 | 27-37-12-11
ETIM Nummer, Version 7.0 | EC000223
ETIM Nummer, Version 6.0 | EC000223
Zulassungen - Vorschriften
Zertifikate | cULus
Allgemeine Daten
Vorschriften | EN IEC 60947-5-1 EN IEC 60947-1
Ausführung | Leuchtmelder Frontplattenmontage
Bauform | Rund Hohe Kalotte
Einbaubedingungen (mechanisch) | beliebig
Abdichtungsart | Formdichtungen
Werkstoff der Kalotte | Glas
Werkstoff des Frontring | Aluminium
Farbe der Kalotte | rot
Farbe des Frontringes | silber
Bruttogewicht | 35 g
Allgemeine Daten - Eigenschaften
Beleuchtbar | Ja
Befestigungsflansch | Ja
Vollisolation | Ja
Mechanische Daten
Befestigung | Montageflansch
Anzugsdrehmoment der Schraube | 0,6 Nm
Mechanische Daten - Abmessungen
Höhe | 20 mm
Hinweis (Einbauhöhe) | Höhe vor der Frontplatte.
Gesamtdurchmesser | 35 mm
Höhe der Kalotte | 6 mm
Durchmesser der Kalotte | 11 mm
Durchmesser des Frontringes | 35 mm
Einbaudurchmesser | 22,3 mm
Dicke der Frontplatte, minimum | 1 mm
Dicke der Frontplatte, maximum | 6 mm
Rastermaß | 40 x 50 mm
Umgebungsbedingungen
Schutzart | IP65
Umgebungstemperatur | -25 ... +75 °C
Schwingfestigkeit | 5 g
Schockfestigkeit
Schmersal Schweiz AG, Moosmattstraße 3, 8905 Arni
Die genannten Daten und Angaben wurden sorgfältig geprüft. Abbildungen können vom Original abweichen. Weitere technische Daten finden Sie in der Betriebsanleitung. Technische Änderungen und Irrtümer vorbehalten.
Generiert am: 27.01.2025, 17:26