## Worksheet
BS656-T33-3087-2
| Plattformkonzept mit unterschiedlichen Funktionseinheiten Kunststoffgehäuse große Auswahl an Betätigungselementen Schutzart IP66, IP67 | Schaltpunkteinstellung Symmetrie durch verzahnte, zentral angeordnete Welle Zentrale Anschlussklemme
Bestelldaten
Produkt-Typbezeichnung | BS656-T33-3087-2
Artikelnummer (Bestellnummer) | 153055672
Zulassungen - Vorschriften
Zertifikate | cULus
Allgemeine Daten
Vorschriften | EN 620 EN IEC 60947-5-1
Werkstoff des Gehäuses | Duroplast
Werkstoff des Gehäusedeckels | Duroplast
Bruttogewicht | 2.620 g
Allgemeine Daten - Eigenschaften
Anzahl der Hilfskontakte | 3
Anzahl der Sicherheitskontakte | 3
Sicherheitsbetrachtung
Vorschriften | EN ISO 13849-1
Gebrauchsdauer | 20 Jahre
Sicherheitsbetrachtung - Sicherheitsausgänge
B10D Öffner (NC) | 2.000.000 Schaltspiele
Mechanische Daten
Mechanische Lebensdauer, minimum | 1.000.000 Schaltspiele
Positionierschritte für den Betätiger | 10 °
Mechanische Daten - Anschlusstechnik
Leitungseinführung | 2 x M25 x 1,5
Anschlussart | Federkraftklemme
Anschlussquerschnitt, minimum | 0,5 mm², flexibel
Anschlussquerschnitt, maximum | 2,5 mm², flexibel
Umgebungsbedingungen
Schutzart | IP66 IP67
Umgebungstemperatur | -40 ... +70 °C
Schutzklasse | II
Umgebungsbedingungen - Isolationskennwerte
Bemessungsisolationsspannung Ui | 300 V
Bemessungsstoßspannungsfestigkeit Uimp | 4 kV
Verschmutzungsgrad | 3
Elektrische Daten
Thermischer Dauerstrom | 6 A
Spannung, Gebrauchskategorie AC-15 | 230 VAC
Strom, Gebrauchskategorie AC-15 | 3 A
Spannung, Gebrauchskategorie DC-13 | 24 VDC
Strom, Gebrauchskategorie DC-13 | 3 A
Werkstoff der Kontakte, elektrisch | Silber
Schmersal Schweiz AG, Moosmattstraße 3, 8905 Arni
Die genannten Daten und Angaben wurden sorgfältig geprüft. Abbildungen können vom Original abweichen. Weitere technische Daten finden Sie in der Betriebsanleitung. Technische Änderungen und Irrtümer vorbehalten.
Generiert am: 02.02.2025, 23:48