## Worksheet
EX-T3Z 068-22YR-1637
| 2 Schalter in einem Gehäuse Metallgehäuse Zweiseitige Wirkweise / Seillänge bis 2 x 50 m robuste Ausführung | geringe Betätigungskraft Zugringentriegelung Seilzug- und Seilrissfunktion Ex-Zone 21
Bestelldaten
Produkt-Typbezeichnung | EX-T3Z 068-22YR-1637
Artikelnummer (Bestellnummer) | 101209850
EAN (European Article Number) | 4030661386430
eCl@ss Nummer, Version 12.0 | 27-37-12-01
eCl@ss Nummer, Version 11.0 | 27-37-12-01
eCl@ss Nummer, Version 9.0 | 27-37-12-01
ETIM Nummer, Version 7.0 | EC002033
ETIM Nummer, Version 6.0 | EC002033
Zulassungen - Vorschriften
Zertifikate | TÜV ATEX IECEx INMETRO CCC-EX
Explosionsschutz
Explosionsschutz: Vorschriften | EN IEC 60079-0 EN 60079-31
Explosionsschutz-Zonen | 21
Explosionsschutz-Kategorie | 2D
Explosionsschutz-Kennzeichnung | EX II 2D Ex tb IIIC T90°C Db
Allgemeine Daten
Vorschriften | ABNT NBR IEC 60947-5-1 ABNT NBR IEC 60947-5-5 EN ISO 13850 EN IEC 60947-5-1 EN IEC 60947-5-5
Werkstoff des Gehäuses | Grauguss, lackiert
Werkstoff des Gehäusedeckels | Grauguss, lackiert
Länge des Seils, maximum | 50 m
Bruttogewicht | 4.650 g
Allgemeine Daten - Eigenschaften
Zugringentriegelung | Ja
Anzahl der Hilfskontakte | 2
Anzahl der Sicherheitskontakte | 2
Merkmal | Zweiseitige Wirkweise Seillänge bis 2 x 50 m
Sicherheitsbetrachtung
Vorschriften | EN ISO 13849-1
Gebrauchsdauer | 20 Jahre
Sicherheitsbetrachtung - Sicherheitsausgänge
B10D Öffner (NC) | 100.000 Schaltspiele
Mechanische Daten
Betätigungselement | Seilzughebel
Mechanische Lebensdauer, minimum | 50.000 Schaltspiele
Zwangsöffnungswinkel | 32 °
Betätigungskraft, maximum | 50 N
Hinweis (Betätigungskraft) | 30 N in Seilrichtung
Betätigungsrichtung | Rechts und Links (zweiseitig wirkend)
Zwangsöffnungskraft, minimum | 50 N
Zwangsöffnungsdrehmoment | 0,2 Nm
Mechanische Daten - Anschlusstechnik
Anschlussart | Schraubanschluss M20 x 1.5
Anschlussquerschnitt, minimum | 0,75 mm²
Anschlussquerschnitt, maximum | 1,5 mm²
Hinweis | Alle Angaben einschließlich Aderendhülsen.
Umgebungsbedingungen
Schutzart | IP65 IP66
Umgebungstemperatur | -20 ... +60 °C
Umgebungsbedingungen - Isolationskennwerte
Bemessungsisolationsspannung Ui | 250 VAC
Bemessungsstoßspannungsfestigkeit Uimp | 4 kV
Elektrische Daten
Thermischer Dauerstrom | 10 A
Spannung, Gebrauchskategorie AC-15 | 230 VAC
Strom, Gebrauchskategorie AC-15 | 2,5 A
Spannung, Gebrauchskategorie DC-13 | 24 VDC
Strom, Gebrauchskategorie DC-13 | 6 A
Schaltelement | Schließer (NO), Öffner (NC)
Schaltprinzip | Sprungschaltung
Werkstoff der Kontakte, elektrisch | Silber, vergoldet (AgNi 15 + Au 0,3µm)
Hinweis
Hinweis (Allgemein) | In Abständen von 3 Metern ist jeweils eine Seilunterstützung erforderlich, siehe Zubehör
Schmersal Schweiz AG, Moosmattstraße 3, 8905 Arni
Die genannten Daten und Angaben wurden sorgfältig geprüft. Abbildungen können vom Original abweichen. Weitere technische Daten finden Sie in der Betriebsanleitung. Technische Änderungen und Irrtümer vorbehalten.
Generiert am: 10.04.2025, 15:54