## Worksheet
EDMHBL
mit Membrane Sinnbilder unter der Klarsichtmembrane noch gut erkennbar 6 mm Rand zum Schutz gegen unbeabsichtigtes Betätigen
Bestelldaten
Hinweis (Lieferfähigkeit) | Nicht mehr lieferbar!
Produkt-Typbezeichnung | EDMHBL
Artikelnummer (Bestellnummer) | 101006280
EAN (European Article Number) | 4030661464374
eCl@ss Nummer, Version 12.0 | 27-37-12-10
eCl@ss Nummer, Version 11.0 | 27-37-12-10
eCl@ss Nummer, Version 9.0 | 27-37-12-10
ETIM Nummer, Version 7.0 | EC000221
ETIM Nummer, Version 6.0 | EC000221
Zulassungen - Vorschriften
Zertifikate | cULus
Allgemeine Daten
Vorschriften | EN IEC 60947-5-1 EN IEC 60947-1
Ausführung | Drucktaster
Bauform | Rund Tastend
Einbaubedingungen (mechanisch) | beliebig
Abdichtungsart | Membrane
Werkstoff des Bedienteils | Aluminium
Werkstoff der Kalotte | Kunststoff
Werkstoff des Frontring | Aluminium - eloxiert
Farbe des Bedienteils | blau
Farbe des Frontringes | silber
Bruttogewicht | 35 g
Allgemeine Daten - Eigenschaften
Überhöhter Rand | Ja
Befestigungsflansch | Ja
Vollisolation | Ja
Anzahl der Kontaktelelemente, maximum | 3
Mechanische Daten
Entriegelung | ohne
Mechanische Lebensdauer, minimum | 10.000.000 Schaltspiele
Mechanische Lebensdauer, Befehlsgeräte | 1.000.000 Schaltspiele
Betätigungshub | 4 mm
Betätigungskraft, circa | 1,5 N
Befestigung | Montageflansch
Anzugsdrehmoment der Schraube | 0,6 Nm
Typische Betätigungskraft des Drucktasters | 2 N
Betätigungshub, minimum | 4 mm
Betätigungshub, maximum | 5 mm
Mechanische Daten - Abmessungen
Hinweis (Einbauhöhe) | Höhe vor der Frontplatte.
Länge x Breite x Höhe | Einbaudurchmesser Ø: 22 mm
Gesamtdurchmesser | 29,5 mm
Durchmesser der Tastfläche | 23 mm
Durchmesser des Frontringes | 29,5 mm
Einbaudurchmesser | 22,3 mm
Dicke der Frontplatte, minimum | 1 mm
Dicke der Frontplatte, maximum | 6 mm
Rastermaß | 40 x 50 mm
Umgebungsbedingungen
Schutzart | IP65
Umgebungstemperatur | -25 ... +80 °C
Schockfestigkeit | 30 g / 18 ms
Erschütterungsfestigkeit | 20 g / 10 ... 150 Hz
Elektrische Daten
Maximale Schalthäufigkeit | 1.000 /h
Hinweis
Hinweis (Allgemein) | Die Membran schützt die Taste vor Schleifstaub oder anderen breiigen, zähflüssigen Stoffen.
Schmersal Schweiz AG, Moosmattstraße 3, 8905 Arni
Die genannten Daten und Angaben wurden sorgfältig geprüft. Abbildungen können vom Original abweichen. Weitere technische Daten finden Sie in der Betriebsanleitung. Technische Änderungen und Irrtümer vorbehalten.
Generiert am: 19.03.2025, 16:10